## Дефектная ведомость
Приложение № 2
УТВЕРЖДАЮ
ВЕДОМОСТЬ ОБЪЕМОВ РАБОТ №
ремонт входной группы
№ пп | Наименование | Ед. изм. | Кол. | Примечание
1 | 2 | 3 | 4 | 5
Раздел 1. Новый Раздел
1 | Разборка деревянных заполнений проемов оконных с подоконными досками | 100 м2 | 0.021
2 | Пробивка проемов в конструкциях из кирпича | 1 м3 | 0.12
3 | Кладка из керамического одинарного полнотелого кирпича наружных стен простых: при высоте этажа до 4м | 1 м3 кладки | 0.45
4 | Демонтаж металлических дверей с площадью дверного проема: до 2,5 м2 | 1 м2 проема | 2.1
4.1 | Установка металлических дверей с площадью дверного проема: до 2,5 м2 | 1 м2 проема | 1.5
5 | Блок дверной металлический утепленный | м2 | 1.5
6 | Монтаж лестниц прямолинейных и криволинейных, пожарных с ограждением | 1 т конструкций | 0.4
7 | Крыльцо металлическое индивидуальное | т | 0.4
8 | Демонтаж радиаторов весом до: 80 кг | 100 шт. | 0.01
9 | Разборка деревянных заполнений проемов дверных и воротных | 100 м2 | 0.04
10.1 | Улучшенная окраска масляными составами по дереву: заполнений проемов дверных | 100 м2 окрашиваемой поверхности | 0.08
10.2 | Замки врезные оцинкованные с цилиндровым механизмом из латуни | шт | 2
10.3 | Установка блоков в наружных и внутренних дверных проемах в перегородках и деревянных нерубленых стенах площадью проема до 3 м2 | 100 м2 проемов | 0.04
11 | Разборка покрытий полов: из линолеума и релина | 100 м2 покрытий | 0.105
12 | Разборка плинтус : деревянных и из пластмассовых материалов | 100 м плинтусов | 0.13
13 | Устройство покрытий на цементном растворе из керамического гранита неполированного одноцветного | 100 м2 покрытия | 0.105
13.1 | Устройство плинтусов из плиток керамических | 100 м плинтусов | 0.13
14 | Облицовка стен по одинарному металлическому каркасу из потолочного профиля гипсокартонными листами (С 623) одним слоем с дверным проемом | 1 м2 стены за вычетом проемов | 37.5
14.1 | Листы гипсокартонные "КНАУФ" 2500 х 1200 х 12,5 мм, стандартные (ГКЛ) | м2 | -42
14.2 | Листы гипсокартонные "КНАУФ" 2500 х 1200 х 12,5 мм, влагостойкие (ГКЛВ) | м2 | 42
15 | Оклейка обоями стен по листовым материалам, гипсобетонным и гипсолитовым поверхностям: тиснеными и плотными | 100 м2 оклеиваемой и обиваемой поверхности | 0.375
16 | Окраска поливинилацетатными водоэмульсионными составами улучшенная: по сборным конструкциям, подготовленным под окраску стен | 100 м2 окрашиваемой поверхности | 0.375
17 | Устройство стяжек цементных толщиной 20 мм | 100 м2 стяжки | 0.04
18 | Устройство стяжек цементных на каждые 5 мм изменения толщины стяжки добавлять или исключать к норме 11-01-011-01 | 100 м2 стяжки | 0.04
19 | Устройство подвесных потолков из гипсокартонных листов на одноуровневом металлическом каркасе (П 113) | 1 м2 потолка | 10.5
19.1 | Листы гипсокартонные "КНАУФ" 2500 х 1200 х 12,5 мм, стандартные (ГКЛ) | м2 | -11
19.2 | Листы гипсокартонные "КНАУФ" 2500 х 1200 х 12,5 мм, влагостойкие (ГКЛВ) | м2 | 11
20 | Оклейка обоями потолков по листовым материалам, гипсобетонным и гипсолитовым поверхностям: тиснеными и плотными | 100 м2 оклеиваемой и обиваемой поверхности | 0.105
21 | Окраска поливинилацетатными водоэмульсионными составами улучшенная: по сборным конструкциям, подготовленным под окраску потолков | 100 м2 окрашиваемой поверхности | 0.105
22 | Демонтаж осветительных приборов: светильники с лампами накаливания | 100 шт. | 0.02
23 | Светильники с люминесцентными лампами в подвесных потолках, устанавливаемый на подвесках, количество ламп в светильнике до: 4 | 100 шт. | 0.02
24 | Светильники с люминесцентными лампами для общественных помещений, потолочный с рассеивателем цельным из оргстекла, со стартерными ПРА, тип ЛПО02-4х40/П-01 УХЛ4 | шт | 2
25 | Кабели с креплением накладными скобами, полосками с установкой ответвительных коробок. Кабель 2-4-жильный сечением жилы до 16 мм2 | 100 м | 0.1
26 | Кабели силовые на напряжение 660 В с медными жилами с поливинилхлоридной изоляцией и оболочкой марки ВВГ 3х1.5 мм2 | 1000 м | 0.01
27 | Смена выключателей | 100 шт. | 0.01
Составил
Согласовано