## Локальная смета
| СОГЛАСОВАНО: | [11 empty] | УТВЕРЖДАЮ:
| _____________________________ | [11 empty] | __________________________
| " _____ " ________________ 200_ г. | [11 empty] | "____" ______________200_ г.
Департамент по образованию и науке администрации г.Перми
(наименование стройки)
ЛОКАЛЬНЫЙ СМЕТНЫЙ РАСЧЕТ №
(локальная смета)
|  | на | капитальный ремонт рулонной кровли МОУ СОШ №9 по ул.Комсомольский пр,45
(наименование работ и затрат, наименование объекта)
Основание: Дефектная ведомость
|  |  | Сметная стоимость строительных работ ___________________________________________________________ | [5 empty] | ___________________________1797399,67 |  | руб.
|  |  | Средства на оплату труда ___________________________________________________________ | [5 empty] | ___________________________173968,78 |  | руб.
|  |  | Сметная трудоемкость ___________________________________________________________ | [5 empty] | ___________________________________________________________2202,48 |  | чел.час
Составлен(а) в текущих (прогнозных) ценах по состоянию на 3 квартал 2008 г.
№ пп | Обоснование | Наименование | Ед. изм. | Кол. | Стоимость единицы, руб. |  |  |  | Общая стоимость, руб. |  |  |  | Т/з осн. раб.на ед. | Т/з осн. раб. Всего | Т/з мех. на ед. | Т/з мех. Всего
[5 empty] | Всего | В том числе |  |  | Всего | В том числе
[6 empty] | Осн.З/п | Эк.Маш | З/пМех |  | Осн.З/п | Эк.Маш | З/пМех
1 | 2 | 3 | 4 | 5 | 6 | 7 | 8 | 9 | 10 | 11 | 12 | 13 | 14 | 15 | 16 | 17
Раздел 1.
3 | ТЕР12-01-017-02 | Устройство выравнивающих стяжек цементно-песчаных на каждый 1 мм изменения толщины добавлять или исключать к (12-01-017-01) (до проектной отметки 35мм) КОЭФ. К ПОЗИЦИИ: Новый коэффициент ПЗ=20; ОЗП=20; ЭМ=20; ЗПМ=20; МАТ=20; ТЗ=20; ТЗМ=20 | 100 м2 стяжек | 8.95 | 808 | 22.2 | 56.8 | 8.6 | 7231.6 | 198.69 | 508.36 | 76.97 | 2 | 17.9 | 0.6 | 5.37
3.2 | ТЕР12-01-016-01 | Огрунтовка оснований из бетона или раствора под водоизоляционный кровельный ковер битумной грунтовкой с ее приготовлением | 100 м2 кровли | 8.95 | 396.18 | 55.57 | 3.1 |  | 3545.81 | 497.35 | 27.75 |  | 4.46 | 39.92 | 0.04 | 0.36
3.1 | ТЕРр58-07-06 | Смена существующих рулонных кровель на покрытия из наплавляемых материалов в два слоя | 100 м2 покрытий | 8.95 | 14578.12 | 2000.92 | 25.15 | 3.69 | 130474.17 | 17908.23 | 225.09 | 33.03 | 154.87 | 1386.09 | 0.45 | 4.03
5 | СЦМ-101-1961 | Изопласт ЭKП-4.5, материалы рулонные кровельные для верхнего слоя | м2 | -1020 | 38.56 |  |  |  | -39331.2
6 | СЦМ-101-1962 | Изопласт ЭKП-4.5, материалы рулонные кровельные для нижних слоев | м2 | -1468 | 35.03 |  |  |  | -51424.04
7 | СЦМ-101-9121-8 | Унифлекс ЭКП-5,0 (верхний слой) | м2 | 1020 | 41.57 |  |  |  | 42401.4
8 | СЦМ-101-9122-7 | Унифлекс ЭПП-3,0 (нижний слой) | м2 | 1468 | 31.15 |  |  |  | 45728.2
9 | ТЕР12-01-015-01 | Устройство пароизоляции оклеечной в один слой | 100 м2 изолируемой поверхности | 8.95 | 1856.96 | 234.28 | 78.9 | 2.83 | 16619.79 | 2096.81 | 706.16 | 25.33 | 17.51 | 156.71 | 0.28 | 2.51
10 | ТЕР12-01-013-01 | Утепление покрытий плитами из пенопласта полистирольного на битумной мастике в один слой | 100 м2 утепляемого покрытия | 8.95 | 4420.22 | 255.39 | 133.44 | 9.12 | 39560.97 | 2285.74 | 1194.29 | 81.62 | 21.02 | 188.13 | 0.87 | 7.79
11 | ТЕР12-01-013-02 | Утепление покрытий плитами из пенопласта полистирольного на битумной мастике на каждый последующий слой | 100 м2 утепляемого покрытия | 8.95 | 4004.33 | 182.61 | 127.83 | 9.12 | 35838.75 | 1634.36 | 1144.08 | 81.62 | 15.03 | 134.52 | 0.87 | 7.79
12 | СЦМ-104-0103 | Плиты из пенопласта полистирольного теплоизоляционные ПСБС-40 | м3 | -92.18 | 652.98 |  |  |  | -60191.7
13 | ТЕР12-01-017-05 | Устройство выравнивающих стяжек сборных из плоских асбестоцементных листов | 100 м2 стяжек | 8.95 | 3685.88 | 314.41 | 34.24 | 3.45 | 32988.63 | 2813.97 | 306.45 | 30.88 | 24.64 | 220.53 | 0.24 | 2.15
14 | СЦМ-101-0044 | Листы асбестоцементные плоские с гладкой поверхностью прессованные толщиной 10 мм | м2 | -912.9 | 25.53 |  |  |  | -23306.34
15 | СЦМ-101-0045 | Листы асбестоцементные плоские с гладкой поверхностью прессованные толщиной 8 мм | м2 | 912.9 | 21.83 |  |  |  | 19928.61
16 | ТЕРр65-06-23прим | Смена пластмассовых колпаков водосточных воронок КОЭФ. К ПОЗИЦИИ: Новый коэффициент МАТ=0 | 100 приборов | 0.06 | 6413.82 | 6348.89 | 64.93 | 7.52 | 384.83 | 380.93 | 3.9 | 0.45 | 491.4 | 29.48 | 1.1 | 0.07
17 | ТЕР20-02-012-01 | Установка аэраторов КОЭФ. К ПОЗИЦИИ: Новый коэффициент МАТ=0 | 1 дефлектор | 10 | 39.25 | 35.48 | 3.77 |  | 392.5 | 354.8 | 37.7 |  | 2.92 | 29.2 | 0.01 | 0.1
Раздел 2. Стоимость материалов в текущих ценах
22 | Текущие цены | Плиты "Пеноплекс" | м3 | 92.18 | 3814 |  |  |  | 351574.52
23 | Текущие цены | Стоимость аэраторов | шт | 10 | 288.13 |  |  |  | 2881.3
24 | ИКС ПРАЙС | Стоимость колпаков пластмассовых ливневой канализации | шт | 4 | 100 |  |  |  | 400
Раздел 3. Мусор
25 | СЦП1-3-26 | Погрузочные работы при автомобильных перевозках Мусор строительный | за т груза | 7 | 1.78 |  |  |  | 12.46
26 | СЦП3-3-26-1 | Перевозка навалочных грузов автомобилями-самосвалами (работающими вне карьеров), расстояние перевозки 26 км класс груза 1 | 1 т | 7 | 22.7 |  |  |  | 158.9
27 | СЦП1-4-26 | Разгрузочные работы при автомобильных перевозках Мусор строительный | за т груза | 7 | 2.52 |  |  |  | 17.64
Итого прямые затраты по смете в ценах 2001г. | [8 empty] | 555886.8 | 28170.88 | 4153.78 | 329.9 |  | 2202.48 |  | 30.17
Итого прямые затраты по смете с учетом коэффициентов к итогам | [8 empty] | 1280076.15 | 171955.06 | 15141.09 | 2013.72 |  | 2202.48 |  | 30.17
В том числе, справочно:
Индекс инфляции 3 квартал 2008г ОЗП=6,104; ЭМ-ЗПМ=3,433; ЗПМ=6,104; МАТ=4,375 (Поз. 1, 3, 3.2, 5-15, 3.1, 16-17) | [8 empty] | 723517.45 | 143784.17 | 10987.31 | 1683.81
на мусор ПЗ=4,555 (Поз. 25-27) | [8 empty] | 671.9
Накладные расходы | [8 empty] | 155354.12
В том числе, справочно:
89,3% ФОТ (от 173968,78) (Поз. 1, 3, 3.2, 5-15, 23-24, 3.1, 22, 16-17) | [8 empty] | 155354.12
Сметная прибыль | [8 empty] | 86984.4
В том числе, справочно:
50% ФОТ (от 173968,78) (Поз. 1, 3, 3.2, 5-15, 23-24, 3.1, 22, 16-17) | [8 empty] | 86984.4
Итоги по смете:
Итого | [8 empty] | 1522414.67 |  |  |  |  | 2202.48 |  | 30.17
Стоимость таллонов на мусор | [8 empty] | 805.39
Итого с учетом доп. затрат в тек ценах | [8 empty] | 1523220.06
НДС 18% | [8 empty] | 274179.61
ВСЕГО по смете | [8 empty] | 1797399.67 |  |  |  |  | 2202.48 |  | 30.17
Составил Ф.Н.Зиннатова
Проверил