## Локальная смета
Приложение №6
к документации об аукционе
| СОГЛАСОВАНО: | [11 empty] | УТВЕРЖДАЮ:
| _____________________________ | [11 empty] | _______________________________
| " _____ " ________________ 200_ г. | [11 empty] | "______ " _______________200_ г.
Спортлощадка Дзержинский район
(наименование стройки)
ЛОКАЛЬНЫЙ СМЕТНЫЙ РАСЧЕТ №
(локальная смета)
|  | на | выполнение ремонтных работ спортивной площадки МОУ СОШ №120
(наименование работ и затрат, наименование объекта)
Основание:
|  |  |  | Сметная стоимость |  |  |  |  | 2053689,5 руб.
|  |  |  | Средства на оплату труда |  |  |  |  | 124076,92 руб.
Составлен(а) в текущих (прогнозных) ценах по состоянию на _______200_ г.
№ пп | Обоснование | Наименование | Ед. изм. | Кол. | Стоимость единицы, руб. |  |  |  | Общая стоимость, руб. |  |  |  | Т/з осн. раб.на ед. | Т/з осн. раб. Всего | Т/з мех. на ед. | Т/з мех. Всего
[5 empty] | Всего | В том числе |  |  | Всего | В том числе
[6 empty] | Осн.З/п | Эк.Маш | З/пМех |  | Осн.З/п | Эк.Маш | З/пМех
1 | 2 | 3 | 4 | 5 | 6 | 7 | 8 | 9 | 10 | 11 | 12 | 13 | 14 | 15 | 16 | 17
Раздел 1. Устройство покрытия площадки
1 | ТЕР27-03-009-03 | Срезка поверхностного слоя асфальтобетонных дорожных покрытий методом холодного фрезерования при ширине барабана фрезы 2000 мм, толщина слоя 5 см | 100 м2 | 14 40*35/100 | 1762.07 | 16.28 | 1732.04 | 33.99 | 24668.98 | 227.92 | 24248.56 | 475.86 | 1.34 | 18.76 | 2.13 | 29.82
2 | СЦП3-3-30-1 | Перевозка навалочных грузов автомобилями-самосвалами (работающими вне карьеров), расстояние перевозки 30 км: класс груза 1 | 1 т | 168 40*35*0,05*2,4 | 25.28 |  | 25.28 |  | 4247.04 |  | 4247.04
3 | ТЕР27-03-001-01 | Исправление профиля оснований щебеночных с добавлением нового материала | 1000 м2 площади основания | 1.4 | 15540.5 | 716.73 | 5197.62 | 693.77 | 21756.7 | 1003.42 | 7276.67 | 971.28 | 62.27 | 87.178 | 45 | 63
4 | ТЕР27-04-005-01 | Устройство оснований толщиной 15 см из щебня фракции 40-70 мм (при укатке каменных материалов с пределом прочности на сжатие свыше 98,1 (1000) МПа (кгс/см2)) однослойных | 1000 м2 основания | 1,4 40*35/1000 | 41928.13 | 432.94 | 5443.53 | 779.2 | 58699.38 | 606.12 | 7620.94 | 1090.88 | 37.29 | 52.206 | 49.92 | 69.888
5 | СЦМ-408-0006-1 | Щебень из природного камня для строительных работ марка М1200, фракция 10-20 мм для дорожного строительства | м3 | -21 | 181.9 |  |  |  | -3819.9
6 | СЦМ-408-0008-1 | Щебень из природного камня для строительных работ марка М1200, фракция 40-70 мм для дорожного строительства | м3 | -264.6 | 175.44 |  |  |  | -46421.42
7 | тек.цена | Щебень из природного камня для строительных работ марка М1200, фракция 10-20 мм для дорожного строительства | м3 | 21 | 254.99 |  |  |  | 5354.79
8 | тек.цена | Щебень из природного камня для строительных работ марка М1200, фракция 40-70 мм для дорожного строительства | м3 | 264.6 | 256.58 |  |  |  | 67891.07
9 | ТЕР27-04-005-04 | На каждый 1 см изменения толщины слоя добавлять или исключать к нормам с 27-04-005-1 по 27-04-005-3 Коэф-ты к позиции: Новый коэффициент ПЗ=5; ОЗП=5; ЭМ=5; ЗПМ=5; МАТ=5; ТЗ=5; ТЗМ=5 | 1000 м2 основания | -1.4 | 12317.7 |  | 1265 | 188.8 | -17244.78 |  | -1771 | -264.32 |  |  | 12.55 | -17.57
10 | СЦМ-408-0008-1 | Щебень из природного камня для строительных работ марка М1200, фракция 40-70 мм для дорожного строительства | м3 | 88.2 | 175.44 |  |  |  | 15473.81
11 | тек.цена | Щебень из природного камня для строительных работ марка М1200, фракция 40-70 мм для дорожного строительства | м3 | -88.2 | 256.58 |  |  |  | -22630.36
12 | ТЕР27-06-026-01 | Розлив вяжущих материалов | 1 т | 3,5 | 1988.03 |  | 48.44 | 10.38 | 6958.11 |  | 169.54 | 36.33 |  |  | 0.66 | 2.31
13 | СЦМ-101-1561 | Битумы нефтяные дорожные жидкие класс МГ и СГ | т | -3.6 | 1883.1 |  |  |  | -6779.16
14 | тек.цена | Битумы нефтяные дорожные жидкие класс МГ и СГ | т | 3.6 | 2043.46 |  |  |  | 7356.46
15 | ТЕР27-06-020-02 | Устройство покрытия толщиной 4 см из горячих асфальтобетонных смесей плотных мелкозернистых типа АБВ, плотность каменных материалов 3 т/м3 и более | 1000 м2 покрытия | 1.4 | 45706.72 | 523.94 | 2445.24 | 307.63 | 63989.41 | 733.52 | 3423.34 | 430.68 | 38.3 | 53.62 | 19.12 | 26.768
16 | ТЕР27-06-021-02 | При изменении толщины покрытия на 0,5 см добавлять или исключать к расценке 27-06-020-2 Коэф-ты к позиции: Новый коэффициент ПЗ=2; ОЗП=2; ЭМ=2; ЗПМ=2; МАТ=2; ТЗ=2; ТЗМ=2 | 1000 м2 покрытия | 1.4 | 10680.02 | 2.46 | 0.46 |  | 14952.03 | 3.44 | 0.64 |  | 0.18 | 0.252
17 | СЦМ-410-0001 | Смеси асфальтобетонные дорожные, аэродромные и асфальтобетон (горячие и теплые для плотного асфальтобетона мелко и крупнозернистые, песчаные), марка: 1, тип А | т | -178.64 | 416.87 |  |  |  | -74469.66
18 | тек.цена | Смеси асфальтобетонные дорожные, аэродромные и асфальтобетон (горячие и теплые для плотного асфальтобетона мелко и крупнозернистые, песчаные) | т | 178.64 | 449.68 |  |  |  | 80330.84
Итого прямые затраты по разделу в ценах 2001г. | [8 empty] | 200313.34 | 2574.42 | 45215.73 | 2740.71 |  | 212.02 |  | 174.22
Итого прямые затраты по разделу с учетом коэффициентов к итогам | [8 empty] | 850314.44 | 15714.26 | 167311.22 | 16729.29 |  | 212.02 |  | 174.22
Накладные расходы | [8 empty] | 43305.65
Сметная прибыль | [8 empty] | 30821.37
Итоги по разделу 1 Устройство покрытия площадки :
Автомобильные дороги:
Итого Поз. 1, 3-18 | [8 empty] | 196066.3 | 2574.42 | 40968.69 | 2740.71 |  | 212.02 |  | 174.22
Всего с учетом "3 кв 2008 г. ОЗП=6,104; ЭМ-ЗПМ=3,433; ЗПМ=6,104; МАТ=4,375" | [8 empty] | 830969.17 | 15714.26 | 147965.95 | 16729.29 |  | 212.02 |  | 174.22
Накладные расходы 142%*0,94 ФОТ (от 32 443,55) | [8 empty] | 43305.65
Сметная прибыль 95% ФОТ (от 32 443,55) | [8 empty] | 30821.37
Итого c накладными и см. прибылью | [8 empty] | 905096.19 |  |  |  |  | 212.02 |  | 174.22
Перевозка автотранспортом:
Итого Поз. 2 | [8 empty] | 4247.04 |  | 4247.04
Всего с учетом "перевозка 3 кв 2008 г. ПЗ=4,555; ОЗП=4,555; ЭМ=4,555; ЗПМ=4,555; МАТ=4,555" | [8 empty] | 19345.27 |  | 19345.27
Итого | [8 empty] | 924441.46 |  |  |  |  | 212.02 |  | 174.22
В том числе:
Материалы | [8 empty] | 667288.96
Машины и механизмы | [8 empty] | 167311.22
ФОТ | [8 empty] | 32443.55
Накладные расходы | [8 empty] | 43305.65
Сметная прибыль | [8 empty] | 30821.37
Итого по разделу 1 Устройство покрытия площадки | [8 empty] | 924441.46 |  |  |  |  | 212.02 |  | 174.22
Раздел 2. Устройство ограждения
19 | ТЕР01-02-058-02 | Копание ям вручную без креплений для стоек и столбов без откосов глубиной до 0,7 м группа грунтов: 2 | 100 м3 грунта | 0.38 | 3102.4 | 3102.4 |  |  | 1178.91 | 1178.91 |  |  | 280 | 106.4
20 | ТЕР01-02-060-02 | Погрузка вручную неуплотненного грунта в транспортные средства из штабелей и отвалов, группа грунтов: 2 | 100 м3 | 0.38 | 657.55 | 657.55 |  |  | 249.87 | 249.87 |  |  | 61.8 | 23.484
21 | СЦП3-3-30-1 | Перевозка навалочных грузов автомобилями-самосвалами (работающими вне карьеров), расстояние перевозки 30 км: класс груза 1 | 1 т | 66,5 38*1,75 | 25.28 |  | 25.28 |  | 1681.12 |  | 1681.12
22 | ТЕР07-01-054-14 | Устройство песчаных подушек толщиной 30 см | 100 м оград | 1,5 2*(40+35)/100 | 1745.72 | 1123.92 | 120.89 | 16.55 | 2618.58 | 1685.88 | 181.34 | 24.83 | 93.66 | 140.49 | 1.21 | 1.815
23 | ТЕР07-01-054-09 | Установка металлических оград по железобетонным столбам без цоколя из сетки высотой: до 2,2 м Коэф-ты к позиции: высотой 4 м ПЗ=2; ОЗП=2; ЭМ=2; ЗПМ=2; МАТ=2; ТЗ=2; ТЗМ=2 | 100 м оград | 1.5 | 22450.14 | 6426.78 | 5289.58 | 644.52 | 33675.21 | 9640.17 | 7934.37 | 966.78 | 486.14 | 729.21 | 42.66 | 63.99
24 | СЦМ-401-0063 | Бетон тяжелый, класс В 7,5 (М100) крупность 20мм | м3 | -4.7 | 440.45 |  |  |  | -2070.11
25 | тек.цена | Бетон тяжелый, класс В 15 (М200) | м3 | 16.5 | 961.06 |  |  |  | 15857.49
26 | тек.цена | Трубы стальные, наружный диаметр 159 мм толщина стенки 5 мм | м | 450 150/2*6 | 188.55 |  |  |  | 84847.5
27 | ТЕР13-06-003-01 | Очистка поверхности щетками | 1 м2 очищаемой поверхности | 100 | 10.94 | 10.94 |  |  | 1094 | 1094 |  |  | 0.9 | 90
28 | ТЕР13-03-002-01 | Огрунтовка металлических поверхностей за один раз: грунтовкой ХС-068 Коэф-ты к позиции: Новый коэффициент ПЗ=2; ОЗП=2; ЭМ=2; ЗПМ=2; МАТ=2; ТЗ=2; ТЗМ=2 | 100 м2 окрашиваемой поверхности | 1 | 1629.8 | 121.68 | 21.28 | 0.28 | 1629.8 | 121.68 | 21.28 | 0.28 | 7.84 | 7.84 | 0.06 | 0.06
29 | ТЕР13-03-004-26 | Окраска металлических огрунтованных поверхностей: эмалью ПФ-115 | 100 м2 окрашиваемой поверхности | 1 | 549.22 | 49.48 | 6.47 | 0.14 | 549.22 | 49.48 | 6.47 | 0.14 | 3.83 | 3.83 | 0.02 | 0.02
Итого прямые затраты по разделу в ценах 2001г. | [8 empty] | 141311.59 | 14019.99 | 9824.58 | 992.03 |  | 1101.25 |  | 65.88
Итого прямые затраты по разделу с учетом коэффициентов к итогам | [8 empty] | 637759.94 | 85578.02 | 38263.71 | 6055.35 |  | 1101.25 |  | 65.88
Накладные расходы | [8 empty] | 104972.34
Сметная прибыль | [8 empty] | 73241.09
Итоги по разделу 2 Устройство ограждения :
Земляные работы, выполняемые ручным способом:
Итого Поз. 19-20 | [8 empty] | 1428.78 | 1428.78 |  |  |  | 129.88
Всего с учетом "3 кв 2008 г. ОЗП=6,104; ЭМ-ЗПМ=3,433; ЗПМ=6,104; МАТ=4,375" | [8 empty] | 8721.27 | 8721.27 |  |  |  | 129.88
Накладные расходы 80%*0,94 ФОТ (от 8 721,27) | [8 empty] | 6558.4
Сметная прибыль 45% ФОТ (от 8 721,27) | [8 empty] | 3924.57
Итого c накладными и см. прибылью | [8 empty] | 19204.24 |  |  |  |  | 129.88
Перевозка автотранспортом:
Итого Поз. 21 | [8 empty] | 1681.12 |  | 1681.12
Всего с учетом "перевозка 3 кв 2008 г. ПЗ=4,555; ОЗП=4,555; ЭМ=4,555; ЗПМ=4,555; МАТ=4,555" | [8 empty] | 7657.5 |  | 7657.5
Бетонные и железобетонные сборные конструкции в промышленном строительстве:
Итого Поз. 22-26 | [8 empty] | 134928.67 | 11326.05 | 8115.71 | 991.61 |  | 869.7 |  | 65.8
Всего с учетом "3 кв 2008 г. ОЗП=6,104; ЭМ-ЗПМ=3,433; ЗПМ=6,104; МАТ=4,375" | [8 empty] | 604899.26 | 69134.21 | 30509.82 | 6052.79 |  | 869.7 |  | 65.8
Накладные расходы 130%*0,94 ФОТ (от 75 187,00) | [8 empty] | 91878.51
Сметная прибыль 85% ФОТ (от 75 187,00) | [8 empty] | 63908.95
Итого c накладными и см. прибылью | [8 empty] | 760686.72 |  |  |  |  | 869.7 |  | 65.8
Защита строительных конструкций и оборудования от коррозии:
Итого Поз. 27-29 | [8 empty] | 3273.02 | 1265.16 | 27.75 | 0.42 |  | 101.67 |  | 0.08
Всего с учетом "3 кв 2008 г. ОЗП=6,104; ЭМ-ЗПМ=3,433; ЗПМ=6,104; МАТ=4,375" | [8 empty] | 16481.91 | 7722.54 | 96.39 | 2.56 |  | 101.67 |  | 0.08
Накладные расходы 90%*0,94 ФОТ (от 7 725,10) | [8 empty] | 6535.43
Сметная прибыль 70% ФОТ (от 7 725,10) | [8 empty] | 5407.57
Итого c накладными и см. прибылью | [8 empty] | 28424.91 |  |  |  |  | 101.67 |  | 0.08
Итого | [8 empty] | 815973.37 |  |  |  |  | 1101.25 |  | 65.88
В том числе:
Материалы | [8 empty] | 513918.21
Машины и механизмы | [8 empty] | 38263.71
ФОТ | [8 empty] | 91633.37
Накладные расходы | [8 empty] | 104972.34
Сметная прибыль | [8 empty] | 73241.09
Итого по разделу 2 Устройство ограждения | [8 empty] | 815973.37 |  |  |  |  | 1101.25 |  | 65.88
ИТОГИ ПО СМЕТЕ:
Итого прямые затраты по смете в ценах 2001г. | [8 empty] | 341624.93 | 16594.41 | 55040.31 | 3732.74 |  | 1313.27 |  | 240.1
Итого прямые затраты по смете с учетом коэффициентов к итогам | [8 empty] | 1488074.38 | 101292.28 | 205574.93 | 22784.64 |  | 1313.27 |  | 240.1
Накладные расходы | [8 empty] | 148277.99
Сметная прибыль | [8 empty] | 104062.46
Итоги по смете:
Автомобильные дороги:
Итого Поз. 1, 3-18 | [8 empty] | 196066.3 | 2574.42 | 40968.69 | 2740.71 |  | 212.02 |  | 174.22
Всего с учетом "3 кв 2008 г. ОЗП=6,104; ЭМ-ЗПМ=3,433; ЗПМ=6,104; МАТ=4,375" | [8 empty] | 830969.17 | 15714.26 | 147965.95 | 16729.29 |  | 212.02 |  | 174.22
Накладные расходы 142%*0,94 ФОТ (от 32 443,55) | [8 empty] | 43305.65
Сметная прибыль 95% ФОТ (от 32 443,55) | [8 empty] | 30821.37
Итого c накладными и см. прибылью | [8 empty] | 905096.19 |  |  |  |  | 212.02 |  | 174.22
Перевозка автотранспортом:
Итого Поз. 2, 21 | [8 empty] | 5928.16 |  | 5928.16
Всего с учетом "перевозка 3 кв 2008 г. ПЗ=4,555; ОЗП=4,555; ЭМ=4,555; ЗПМ=4,555; МАТ=4,555" | [8 empty] | 27002.77 |  | 27002.77
Земляные работы, выполняемые ручным способом:
Итого Поз. 19-20 | [8 empty] | 1428.78 | 1428.78 |  |  |  | 129.88
Всего с учетом "3 кв 2008 г. ОЗП=6,104; ЭМ-ЗПМ=3,433; ЗПМ=6,104; МАТ=4,375" | [8 empty] | 8721.27 | 8721.27 |  |  |  | 129.88
Накладные расходы 80%*0,94 ФОТ (от 8 721,27) | [8 empty] | 6558.4
Сметная прибыль 45% ФОТ (от 8 721,27) | [8 empty] | 3924.57
Итого c накладными и см. прибылью | [8 empty] | 19204.24 |  |  |  |  | 129.88
Бетонные и железобетонные сборные конструкции в промышленном строительстве:
Итого Поз. 22-26 | [8 empty] | 134928.67 | 11326.05 | 8115.71 | 991.61 |  | 869.7 |  | 65.8
Всего с учетом "3 кв 2008 г. ОЗП=6,104; ЭМ-ЗПМ=3,433; ЗПМ=6,104; МАТ=4,375" | [8 empty] | 604899.26 | 69134.21 | 30509.82 | 6052.79 |  | 869.7 |  | 65.8
Накладные расходы 130%*0,94 ФОТ (от 75 187,00) | [8 empty] | 91878.51
Сметная прибыль 85% ФОТ (от 75 187,00) | [8 empty] | 63908.95
Итого c накладными и см. прибылью | [8 empty] | 760686.72 |  |  |  |  | 869.7 |  | 65.8
Защита строительных конструкций и оборудования от коррозии:
Итого Поз. 27-29 | [8 empty] | 3273.02 | 1265.16 | 27.75 | 0.42 |  | 101.67 |  | 0.08
Всего с учетом "3 кв 2008 г. ОЗП=6,104; ЭМ-ЗПМ=3,433; ЗПМ=6,104; МАТ=4,375" | [8 empty] | 16481.91 | 7722.54 | 96.39 | 2.56 |  | 101.67 |  | 0.08
Накладные расходы 90%*0,94 ФОТ (от 7 725,10) | [8 empty] | 6535.43
Сметная прибыль 70% ФОТ (от 7 725,10) | [8 empty] | 5407.57
Итого c накладными и см. прибылью | [8 empty] | 28424.91 |  |  |  |  | 101.67 |  | 0.08
Итого | [8 empty] | 1740414.83 |  |  |  |  | 1313.27 |  | 240.1
В том числе:
Материалы | [8 empty] | 1181207.17
Машины и механизмы | [8 empty] | 205574.93
ФОТ | [8 empty] | 124076.92
Накладные расходы | [8 empty] | 148277.99
Сметная прибыль | [8 empty] | 104062.46
НДС 18% | [8 empty] | 313274.67
ВСЕГО по смете | [8 empty] | 2053689.5 |  |  |  |  | 1313.27 |  | 240.1
Составил
Проверил