## Локальная смета
УТВЕРЖДАЮ:
Директор
МУ "Пермблагоустройство"
И.А. Денисов
_______________________________
______ _______________200_ г.
Капитальный ремонт объектов внешнего благоустройства г. Перми, 2008
(наименование стройки)
ЛОКАЛЬНЫЙ СМЕТНЫЙ РАСЧЕТ №
(локальная смета)
| на | Транспортная развязка на примыкании улиц Ушакова - Калинина, Кировский район
(наименование работ и затрат, наименование объекта)
Основание:
|  | Сметная стоимость строительных работ ___________________________________________________________ |  | ___________________________37567,648 |  | тыс.руб.
|  | Средства на оплату труда ___________________________________________________________ |  | ___________________________4123,946 |  | тыс.руб.
|  | Сметная трудоемкость ___________________________________________________________ |  | ___________________________________________________________16141,75 |  | чел.час
|  | Составлен(а) в текущих (прогнозных) ценах по состоянию на _______200_ г. |  | 2008г.
№ пп | Обоснование | Наименование | Ед. изм. | Кол. | Стоимость единицы, руб. |  |  |  | Общая стоимость, руб.
[5 empty] | Всего | В том числе |  |  | Всего | В том числе
[6 empty] | Осн.З/п | Эк.Маш. | З/пМех |  | Осн.З/п | Эк.Маш. | З/пМех
1 | 2 | 3 | 4 | 5 | 6 | 7 | 8 | 9 | 10 | 11 | 12 | 13
Раздел 1. Земляные работы
1 | ТЕР01-01-013-08 | Разработка грунта с погрузкой на автомобили-самосвалы экскаваторами с ковшом вместимостью 0,65 (0,5-1) м3, группа грунтов: 2 КОЭФ. К ПОЗИЦИИ: 3.46 Разработка вязких грунтов повышенной влажности, сильно налипающих на стенки и зубья ковша одноковшовых экскаваторов (кроме грунтов 5-6 групп) ОЗП=1,1; ЭМ=1,1; ЗПМ=1,1; ТЗ=1,1; ТЗМ=1,1 НР, (142638,41 руб.): 95%*0.94 от ФОТ (159729,46 руб.) СП, (79864,73 руб.): 50% от ФОТ (159729,46 руб.) | 1000 м3 грунта | 35.004 | 6197.37 | 139.06 | 6052.64 | 669.01 | 216932.81 | 4867.73 | 211866.61 | 23417.99
2 | ТЕР01-02-057-02 | Разработка грунта вручную в траншеях глубиной до 2 м без креплений с откосами, группа грунтов: 2 (при пересечении с существующими коммуникациями) КОЭФ. К ПОЗИЦИИ: 3.184 Разработка и обратная засыпка вручную сильно налипающих на инструменты грунта 2 группы ОЗП=1,15; ЭМ=1,15; ЗПМ=1,15; ТЗ=1,15; ТЗМ=1,15; 3.189 Разработка грунта в местах, находящихся на расстоянии до 1м от кабелей, проложенных в трубопроводах или коробах, а также от водопроводных и канализационных труб ОЗП=1,15; ТЗ=1,15 НР, (87874,16 руб.): 80%*0.94 от ФОТ (116853,94 руб.) СП, (52584,27 руб.): 45% от ФОТ (116853,94 руб.) | 100 м3 грунта | 9.17 | 2256.61 | 2256.61 |  |  | 20693.1 | 20693.1
3 | ТЕР01-02-057-02 | Доработка грунта вручную КОЭФ. К ПОЗИЦИИ: 3.184 Разработка и обратная засыпка вручную сильно налипающих на инструменты грунта 2 группы ОЗП=1,15; ЭМ=1,15; ЗПМ=1,15; ТЗ=1,15; ТЗМ=1,15; 3.187 Доработка вручную, зачистка дна и стенок с выкидкой грунта в котлованах и траншеях, разработанных механизированным способом ОЗП=1,2; ТЗ=1,2 НР, (19098,92 руб.): 80%*0.94 от ФОТ (25397,5 руб.) СП, (11428,88 руб.): 45% от ФОТ (25397,5 руб.) | 100 м3 грунта | 1.91 | 2354.72 | 2354.72 |  |  | 4497.52 | 4497.52
4 | СЦП3-3-1-1 | Перевозка навалочных грузов автомобилями-самосвалами (работающими вне карьеров), расстояние перевозки 1 км: класс груза 1 НР 0%*0.94 от ФОТ СП 0% от ФОТ | 1 т | 46376.75 | 2.38 |  | 2.38 |  | 110376.67 |  | 110376.67
5 | СЦП3-3-10-1 | Перевозка навалочных грузов автомобилями-самосвалами (работающими вне карьеров), расстояние перевозки 10 км: класс груза 1 НР 0%*0.94 от ФОТ СП 0% от ФОТ | 1 т | 14880.25 | 10.11 |  | 10.11 |  | 150439.33 |  | 150439.33
6 | ТЕР01-01-016-01 | Работа на отвале, группа грунтов: 1 НР, (3989,84 руб.): 95%*0.94 от ФОТ (4467,91 руб.) СП, (2233,96 руб.): 50% от ФОТ (4467,91 руб.) | 1000 м3 грунта | 8.503 | 420.56 | 33.13 | 384.59 | 59.92 | 3576.02 | 281.7 | 3270.17 | 509.5
7 | ТЕР01-02-068-01 | Водоотлив: из траншей НР, (2039340,88 руб.): 80%*0.94 от ФОТ (2711889,47 руб.) СП, (1220350,26 руб.): 45% от ФОТ (2711889,47 руб.) | 100 м3 мокрого грунта | 361.12 | 2551.06 |  | 2551.06 | 1329.85 | 921238.79 |  | 921238.79 | 480235.43
8 | ТЕР01-02-061-02 | Засыпка вручную траншей, пазух котлованов и ям, группа грунтов: 2 НР, (110190,73 руб.): 80%*0.94 от ФОТ (146530,22 руб.) СП, (65938,6 руб.): 45% от ФОТ (146530,22 руб.) | 100 м3 грунта | 25.09 | 1034.21 | 1034.21 |  |  | 25948.33 | 25948.33
9 | СЦМ-408-0122 | Песок природный для строительных работ средний 1616 м3 х 1.1 = 1777,6 м3 | м3 | 1777.6 | 70.55 |  |  |  | 125409.68
10 | СЦМ-408-0200 | Смесь песчано-гравийная природная 893,0 м3 х 1.1 = 982,3 м3 | м3 | 982.3 | 74.92 |  |  |  | 73593.92
11 | ТЕР01-01-034-02 | Засыпка траншей и котлованов с перемещением грунта до 5 м бульдозерами мощностью 96 (130) кВт (л.с.): 2 группа грунтов НР, (19360,51 руб.): 95%*0.94 от ФОТ (21680,3 руб.) СП, (10840,15 руб.): 50% от ФОТ (21680,3 руб.) | 1000 м3 грунта | 31.13 | 944.03 |  | 944.03 | 123.33 | 29387.65 |  | 29387.65 | 3839.26
12 | ТЕР01-01-034-08 | При перемещении грунта на каждые последующие 5 м добавлять: к расценке 01-01-034-02 НР, (9320 руб.): 95%*0.94 от ФОТ (10436,73 руб.) СП, (5218,37 руб.): 50% от ФОТ (10436,73 руб.) | 1000 м3 грунта | 31.13 | 454.43 |  | 454.43 | 59.37 | 14146.41 |  | 14146.41 | 1848.19
13 | СЦМ-408-0200 | Смесь песчано-гравийная природная 3521,0 м3 х 1.1 = 3873,1 м3 | м3 | 3873.1 | 74.92 |  |  |  | 290172.65
14 | ТЕР01-02-005-01 | Уплотнение грунта пневматическими трамбовками, группа грунтов: 1, 2 НР, (304277,17 руб.): 95%*0.94 от ФОТ (340735,91 руб.) СП, (170367,96 руб.): 50% от ФОТ (340735,91 руб.) | 100 м3 уплотненного грунта | 311.3 | 501.3 | 152.24 | 349.06 | 41.59 | 156054.69 | 47392.31 | 108662.38 | 12946.97
15 | ТЕР22-06-011-01 | Подвешивание подземных коммуникаций при пересечении их трассой трубопровода, площадь сечения коробов: до 0,1 м2 НР, (14888,19 руб.): 130%*0.94 от ФОТ (12183,46 руб.) СП, (10843,28 руб.): 89% от ФОТ (12183,46 руб.) | 1 м короба | 126.54 | 95.05 | 15.55 | 33.27 | 1.5 | 12027.63 | 1967.7 | 4209.99 | 189.81
16 | ТЕР27-03-010-01 | Разборка бортовых камней на бетонном основании НР, (7249,83 руб.): 142%*0.94 от ФОТ (5431,4 руб.) СП, (5159,83 руб.): 95% от ФОТ (5431,4 руб.) | 100 м | 1.1 | 874.38 | 874.38 |  |  | 961.82 | 961.82
17 | ТЕР27-03-008-04 | Разборка покрытий и оснований асфальтобетонных НР, (10380,89 руб.): 142%*0.94 от ФОТ (7777,11 руб.) СП, (7388,25 руб.): 95% от ФОТ (7777,11 руб.) | 100 м3 конструкций | 0.5 | 9353.97 | 2127.03 | 7226.94 | 627.38 | 4676.99 | 1063.52 | 3613.47 | 313.69
18 | ТЕР27-02-010-02 | Установка бортовых камней бетонных при других видах покрытий 1 068,46 = 10 791,00 - 445,44 x 5,9 - 357,39 x 0,06 - 70,73 x 100 НР, (7683,55 руб.): 142%*0.94 от ФОТ (5756,33 руб.) СП, (5468,51 руб.): 95% от ФОТ (5756,33 руб.) | 100 м бортового камня | 1.1 | 1068.46 | 916 | 78.84 | 10.69 | 1175.31 | 1007.6 | 86.72 | 11.76
Уд | 1. 401-0006 | Бетон тяжелый, класс В 15 (М200) | м3 | 5,9 6,49 | 445.44 |  |  |  | 2890.91
Уд | 2. 402-0004 | Раствор готовый кладочный цементный, марка 100 | м3 | 0,06 0,066 | 357.39 |  |  |  | 23.59
Уд | 3. 413-9010-1 | Камни бортовые БР 100-30-15 | м | 100 110 | 70.73 |  |  |  | 7780.3
19 | Прайс | Бетон | м3 | 6.49 | 1012.95 |  |  |  | 6574.05
20 | Прайс | Раствор | м3 | 0.066 | 808.24 |  |  |  | 53.34
21 | Прайс | Камни бортовые БР 100-30-15 | шт | 110 | 131.81 |  |  |  | 14499.1
22 | ТЕР27-04-005-01 | Устройство оснований толщиной 15 см из щебня фракции 40-70 мм (при укатке каменных материалов с пределом прочности на сжатие свыше 98,1 (1000) МПа (кгс/см2)) однослойных НР, (6487,02 руб.): 142%*0.94 от ФОТ (4859,92 руб.) СП, (4616,92 руб.): 95% от ФОТ (4859,92 руб.) | 1000 м2 основания | 0.71 | 41928.13 | 432.94 | 5443.53 | 779.2 | 29768.97 | 307.39 | 3864.91 | 553.23
23 | ТЕР27-04-005-04 | На каждый 1 см изменения толщины слоя добавлять или исключать к нормам с 27-04-005-1 по 27-04-005-3 КОЭФ. К ПОЗИЦИИ: Новый коэффициент ПЗ=5; ОЗП=5; ЭМ=5; ЗПМ=5; МАТ=5; ТЗ=5; ТЗМ=5 НР, (1010,42 руб.): 142%*0.94 от ФОТ (756,98 руб.) СП, (719,13 руб.): 95% от ФОТ (756,98 руб.) | 1000 м2 основания | 0.71 | 12317.7 |  | 1265 | 188.8 | 8745.57 |  | 898.15 | 134.05
24 | ТЕР27-06-020-18 | Устройство покрытия толщиной 4 см из горячих асфальтобетонных смесей плотных мелкозернистых типа Б, марки 2, плотность каменных материалов 2,5-2,9 т/м3 3 184,58 = 41 697,07 - 398,68 x 96,6 НР, (4450,36 руб.): 142%*0.94 от ФОТ (3334,1 руб.) СП, (3167,4 руб.): 95% от ФОТ (3334,1 руб.) | 1000 м2 покрытия | 0.71 | 3184.58 | 523.94 | 2445.24 | 307.63 | 2261.05 | 372 | 1736.12 | 218.42
Уд | 1. 410-0006 | Смеси асфальтобетонные дорожные, аэродромные и асфальтобетон (горячие и теплые для плотного асфальтобетона мелко и крупнозернистые, песчаные), марка II, тип Б | т | 96,6 68,59 | 398.68 |  |  |  | 27345.46
25 | ТЕР27-06-021-18 | При изменении толщины покрытия на 0,5 см добавлять или исключать к расценке 27-06-020-18 3,91 = 4 827,94 - 398,68 x 12,1 КОЭФ. К ПОЗИЦИИ: Новый коэффициент ПЗ=6; ОЗП=6; ЭМ=6; ЗПМ=6; МАТ=6; ТЗ=6; ТЗМ=6 НР, (39,5 руб.): 142%*0.94 от ФОТ (29,59 руб.) СП, (28,11 руб.): 95% от ФОТ (29,59 руб.) | 1000 м2 покрытия | 0.71 | 23.46 | 7.38 | 1.44 |  | 16.66 | 5.24 | 1.02
Уд | 1. 410-0006 | Смеси асфальтобетонные дорожные, аэродромные и асфальтобетон (горячие и теплые для плотного асфальтобетона мелко и крупнозернистые, песчаные), марка II, тип Б | т | 72,6 51,55 | 398.68 |  |  |  | 20551.95
26 | Прайс | Смеси асфальтобетонные | т | 120.14 | 470.75 |  |  |  | 56555.91
Итого прямые затраты по разделу в ценах 2001г. | [8 empty] | 2279783.97 | 109365.96 | 1563798.39 | 524218.3
Итого прямые затраты по разделу с учетом коэффициентов к итогам | [8 empty] | 9642704.22 | 617589.58 | 5815918.69 | 2960260.74
Накладные расходы | [8 empty] | 2788280.36
Сметная прибыль | [8 empty] | 1656218.59
Итоги по разделу 1 Земляные работы :
Земляные работы, выполняемые механизированным способом | [8 empty] | 3514651.13
Земляные работы, выполняемые ручным способом | [8 empty] | 1422160.41
Перевозка грузов автомобильным транспортом | [8 empty] | 1073257.84
Земляные работы, выполняемые по другим видам работ (подготовительным, сопутствующим, укрепительным) | [8 empty] | 7441003.81
Наружные сети водопровода, канализации, теплоснабжения, газопровода | [8 empty] | 74423.28
Автомобильные дороги | [8 empty] | 561706.7
Итого | [8 empty] | 14087203.17
В том числе:
Материалы | [8 empty] | 2396754.11
Машины и механизмы | [8 empty] | 5815918.69
ФОТ | [8 empty] | 3577850.32
Накладные расходы | [8 empty] | 2788280.36
Сметная прибыль | [8 empty] | 1656218.59
Итого по разделу 1 Земляные работы | [8 empty] | 14087203.17
Раздел 2. Трубопроводы и колодцы
27 | ТЕР23-01-001-02 | Устройство основания: щебеночного НР, (98735,23 руб.): 130%*0.94 от ФОТ (80798,06 руб.) СП, (71910,27 руб.): 89% от ФОТ (80798,06 руб.) | 10 м3 основания | 114.1 | 1867.92 | 118.42 | 49.5 | 6.98 | 213129.67 | 13511.72 | 5647.95 | 796.42
28 | ТЕР07-02-002-07 | Установка лотков между сооружениями сечением: до 0,5 м2 32 300,09 = 33 597,43 - 541,41 x 1,01 - 357,39 x 2,1 НР, (144994,54 руб.): 130%*0.94 от ФОТ (118653,47 руб.) СП, (100855,45 руб.): 85% от ФОТ (118653,47 руб.) | 100 м3 сборных железобетонных конструкций | 1.488 | 32300.09 | 11946.22 | 17593 | 2174.59 | 48062.53 | 17775.98 | 26178.38 | 3235.79
Уд | 1. 401-0088 | Бетон тяжелый, крупность заполнителя 10 мм, класс В 22,5 (М300) | м3 | 1,01 1,503 | 541.41 |  |  |  | 813.74
Уд | 2. 402-0004 | Раствор готовый кладочный цементный, марка 100 | м3 | 2,1 3,125 | 357.39 |  |  |  | 1116.84
Н | 3. 440-9006 | Конструкции сборные железобетонные | м3 | 100 148,8
29 | Прайс | Бетон | м3 | 1.503 | 1012.95 |  |  |  | 1522.46
30 | Прайс | Раствор | м3 | 3.125 | 808.24 |  |  |  | 2525.75
31 | Прайс | Лотки Л10-8/2 | шт | 280 | 2228.77 |  |  |  | 624055.6
32 | ТЕР23-01-001-01 | Устройство основания: песчаного НР, (9284,52 руб.): 130%*0.94 от ФОТ (7597,81 руб.) СП, (6762,05 руб.): 89% от ФОТ (7597,81 руб.) | 10 м3 основания | 10.92 | 928.44 | 118.42 | 33.97 | 4.79 | 10138.56 | 1293.15 | 370.95 | 52.31
33 | ТЕР22-01-006-16 прим. | Укладка стеклопластиковых труб диаметром: 1000 мм 136 748,23 = 1 971 426,05 - 25 537,00 x 0,848 - 1 812,64 x 1000 - 357,39 x 0,62 - 392,33 x 0,41 НР, (210316,7 руб.): 130%*0.94 от ФОТ (172108,59 руб.) СП, (153176,65 руб.): 89% от ФОТ (172108,59 руб.) | 1 км трубопровода | 0.84 | 136748.23 | 30322.4 | 94134.71 | 5960.79 | 114868.51 | 25470.82 | 79073.16 | 5007.06
Уд | 1. 101-0311 | Каболка | т | 0,848 0,7123 | 25537 |  |  |  | 18190.01
Уд | 2. 103-0647 | Трубы чугунные напорные раструбные класса А наружный диаметр 1000 мм, толщина стенки 24.8 мм | м | 1000 840 | 1812.64 |  |  |  | 1522617.6
Уд | 3. 402-0004 | Раствор готовый кладочный цементный, марка 100 | м3 | 0,62 0,5208 | 357.39 |  |  |  | 186.13
Уд | 4. 402-9086 | Раствор асбоцементный | м3 | 0,41 0,3444 | 392.33 |  |  |  | 135.12
34 | ООО "ТСТ" | Трубы стеклопластиковые диаметром 1000 мм | м | 840 | 2867.49 |  |  |  | 2408691.6
35 | ТЕР22-01-021-06 | Укладка трубопроводов из полиэтиленовых труб диаметром: 200 мм 11 231,18 = 309 989,18 - 2 958,00 x 101 НР, (31022,35 руб.): 130%*0.94 от ФОТ (25386,54 руб.) СП, (22594,02 руб.): 89% от ФОТ (25386,54 руб.) | 1 км трубопровода | 0.86 | 11231.18 | 4336.1 | 6469.7 | 891.31 | 9658.81 | 3729.05 | 5563.94 | 766.53
Уд | 1. 530-0053 | Трубы напорные из полиэтилена низкого давления среднего типа, наружным диаметром 200 мм | 10м | 101 86,86 | 2958 |  |  |  | 256931.88
36 | Прайс | Труба полиэтиленовая гофрированная перфорированная диаметром 200 мм | м | 868.6 | 60.53 |  |  |  | 52576.36
37 | ТЕР23-03-001-08 | Устройство круглых сборных железобетонных канализационных колодцев диаметром: 2 м в грунтах мокрых 5 331,93 = 17 158,78 - 347,99 x 0,9 - 445,44 x 5,73 - 337,08 x 0,69 - 392,33 x 0,033 - 388,60 x 0,16 - 1 171,66 x 4,45 - 1 737,21 x 1,98 НР, (67339,42 руб.): 130%*0.94 от ФОТ (55105,91 руб.) СП, (49044,26 руб.): 89% от ФОТ (55105,91 руб.) | 10 м3 железобетонных и бетонных конструкций колодцев | 7.167 | 5331.93 | 1183.47 | 1769.03 | 178.11 | 38213.94 | 8481.93 | 12678.64 | 1276.51
Н | 1. 103-0754 | Люки чугунные тяжелые для колодцев | шт | 0 | 772.74
Н | 2. 201-0650 | Ограждение лестничных проемов, лестничные марши, пожарные лестницы | т | 0 | 7802.88
Уд | 3. 401-0001 | Бетон тяжелый, класс В 3,5 (М50) | м3 | 0,9 6,45 | 347.99 |  |  |  | 2244.54
Уд | 4. 401-0006 | Бетон тяжелый, класс В 15 (М200) | м3 | 5,73 41,07 | 445.44 |  |  |  | 18294.22
Уд | 5. 402-0002 | Раствор готовый кладочный цементный, марка 50 | м3 | 0,69 4,945 | 337.08 |  |  |  | 1666.86
Уд | 6. 402-9086 | Раствор асбоцементный | м3 | 0,033 0,2365 | 392.33 |  |  |  | 92.79
Уд | 7. 410-0031 | Смеси асфальтобетонные дорожные, аэродромные и асфальтобетон (холодные), марка I Бх | т | 0,16 1,147 | 388.6 |  |  |  | 445.72
Уд | 8. 440-9156 | Кольца для колодцев сборные железобетонные диаметром 2000 мм | м | 4,45 31,89 | 1171.66 |  |  |  | 37364.24
Уд | 9. 445-3120 | Плиты железобетонные покрытий, перекрытий и днищ | м3 | 1,98 14,19 | 1737.21 |  |  |  | 24651.01
38 | Прайс | Плита днища ПН-20 | шт | 11 | 2695.78 |  |  |  | 29653.58
39 | Прайс | Плита перекрытия ПП-20 | шт | 11 | 2482.3 |  |  |  | 27305.3
40 | Прайс | Плита перекрытия ПП-10 | шт | 11 | 905.42 |  |  |  | 9959.62
41 | Прайс | Кольцо стеновое КЦ 20-9 | шт | 20 | 2233.77 |  |  |  | 44675.4
42 | Прайс | Кольцо стеновое КЦ 20-6 | шт | 13 | 2233.77 |  |  |  | 29039.01
43 | Прайс | Кольцо стеновое КЦ 10-9 | шт | 22 | 1085.62 |  |  |  | 23883.64
44 | Прайс | Кольцо стеновое КЦ 10-6 | шт | 9 | 1063.92 |  |  |  | 9575.28
45 | Прайс | Кольцо опорное КО6 | шт | 16 | 444.49 |  |  |  | 7111.84
46 | Прайс | Бетон | м3 | 47.52 | 1012.95 |  |  |  | 48135.38
47 | Прайс | Раствор | м3 | 5.18 | 808.24 |  |  |  | 4186.68
48 | Прайс | Смеси асфальтобетонные | т | 1.147 | 470.75 |  |  |  | 539.95
49 | ТЕР23-03-001-04 | Устройство круглых сборных железобетонных канализационных колодцев диаметром: 1 м в грунтах мокрых 6 884,72 = 19 372,88 - 347,99 x 1,25 - 445,44 x 4,1 - 337,08 x 0,72 - 392,33 x 0,0445 - 388,60 x 0,21 - 432,31 x 15,07 - 1 737,21 x 1,94 НР, (70517,8 руб.): 130%*0.94 от ФОТ (57706,87 руб.) СП, (51359,11 руб.): 89% от ФОТ (57706,87 руб.) | 10 м3 железобетонных и бетонных конструкций колодцев | 4.333 | 6884.72 | 2050.15 | 2578.24 | 308.27 | 29831.49 | 8883.3 | 11171.51 | 1335.73
Н | 1. 103-0754 | Люки чугунные тяжелые для колодцев | шт | 0 | 772.74
Н | 2. 201-0650 | Ограждение лестничных проемов, лестничные марши, пожарные лестницы | т | 0 | 7802.88
Уд | 3. 401-0001 | Бетон тяжелый, класс В 3,5 (М50) | м3 | 1,25 5,416 | 347.99 |  |  |  | 1884.71
Уд | 4. 401-0006 | Бетон тяжелый, класс В 15 (М200) | м3 | 4,1 17,77 | 445.44 |  |  |  | 7915.47
Уд | 5. 402-0002 | Раствор готовый кладочный цементный, марка 50 | м3 | 0,72 3,12 | 337.08 |  |  |  | 1051.69
Уд | 6. 402-9086 | Раствор асбоцементный | м3 | 0,0445 0,1928 | 392.33 |  |  |  | 75.64
Уд | 7. 410-0031 | Смеси асфальтобетонные дорожные, аэродромные и асфальтобетон (холодные), марка I Бх | т | 0,21 0,9099 | 388.6 |  |  |  | 353.59
Уд | 8. 440-9155 | Кольца для колодцев сборные железобетонные диаметром 1000 мм | м | 15,07 65,3 | 432.31 |  |  |  | 28229.84
Уд | 9. 445-3120 | Плиты железобетонные покрытий, перекрытий и днищ | м3 | 1,94 8,406 | 1737.21 |  |  |  | 14602.99
50 | Прайс | Плита днища ПН-10 | шт | 24 | 966.61 |  |  |  | 23198.64
51 | Прайс | Плита перекрытия ПП-10 | шт | 24 | 905.42 |  |  |  | 21730.08
52 | Прайс | Кольцо стеновое КЦ 10-9 | шт | 113 | 1063.92 |  |  |  | 120222.96
53 | Прайс | Кольцо стеновое КЦ 10-6 | шт | 13 | 1063.92 |  |  |  | 13830.96
54 | Прайс | Кольцо доборное КЦ 7-3 | шт | 32 | 942.08 |  |  |  | 30146.56
55 | Прайс | Кольцо опорное КО6 | шт | 23 | 444.49 |  |  |  | 10223.27
56 | Прайс | Бетон | м3 | 23.186 | 1012.95 |  |  |  | 23486.26
57 | Прайс | Раствор | м3 | 3.313 | 808.24 |  |  |  | 2677.7
58 | Прайс | Смеси асфальтобетонные | т | 0.9099 | 470.75 |  |  |  | 428.34
59 | СЦМ-103-0754 | Люк чугунный тяжелый | шт | 36 | 772.74 |  |  |  | 27818.64
60 | СЦМ-201-0650 | Стремянки | т | 1.42 | 7802.88 |  |  |  | 11080.09
61 | ТЕР27-06-017-01 | Устройство отмостки 10 957,88 = 85 573,46 - 460,59 x 162 НР, (5660,07 руб.): 142%*0.94 от ФОТ (4240,39 руб.) СП, (4028,37 руб.): 95% от ФОТ (4240,39 руб.) | 1000 м2 основания | 0.189 | 10957.88 | 3759.31 | 2307.81 | 213.78 | 2071.04 | 710.51 | 436.18 | 40.4
Уд | 1. 401-0105 | Бетон дорожный, класс В 12,5 (М150) | м3 | 162 30,62 | 460.59 |  |  |  | 14103.27
62 | ТЕР27-06-017-02 | Устройство отмостки 111,17 = 4 809,19 - 460,59 x 10,2 КОЭФ. К ПОЗИЦИИ: Новый коэффициент ПЗ=6; ОЗП=6; ЭМ=6; ЗПМ=6; МАТ=6; ТЗ=6; ТЗМ=6 НР, (-603,32 руб.): 142%*0.94 от ФОТ (-451,99 руб.) СП, (-429,39 руб.): 95% от ФОТ (-451,99 руб.) | 1000 м2 основания | -0.189 | 667.02 | 421.62 | 27.3 | 1.86 | -126.07 | -79.69 | -5.16 | -0.35
Уд | 1. 401-0105 | Бетон дорожный, класс В 12,5 (М150) | м3 | 61,2 -11,57 | 460.59 |  |  |  | -5329.03
63 | Прайс | Бетон | м3 | 19.05 | 1012.95 |  |  |  | 19296.7
Канализационная камера К-27
64 | ТЕР11-01-001-02 | Уплотнение грунта щебнем НР, (70,05 руб.): 123%*0.94 от ФОТ (60,59 руб.) СП, (45,44 руб.): 75% от ФОТ (60,59 руб.) | 100 м2 площади уплотнения | 0.1032 | 852.87 | 91.94 | 90.5 | 12.04 | 88.02 | 9.49 | 9.34 | 1.24
65 | ТЕР07-06-002-01 | Устройство камер со стенками: из бетонных блоков 94 257,58 = 134 157,41 - 772,74 x 14 - 541,41 x 51,8 - 357,39 x 2,9 НР, (28495,48 руб.): 130%*0.94 от ФОТ (23318,72 руб.) СП, (19820,91 руб.): 85% от ФОТ (23318,72 руб.) | 100 м3 бетонных и железобетонных конструкций | 0.3134 | 94257.58 | 12105.96 | 9647.44 | 1070.16 | 29540.33 | 3794.01 | 3023.51 | 335.39
Уд | 1. 103-0754 | Люки чугунные тяжелые для колодцев | шт | 14 4,388 | 772.74 |  |  |  | 3390.78
Уд | 2. 401-0088 | Бетон тяжелый, крупность заполнителя 10 мм, класс В 22,5 (М300) | м3 | 51,8 16,23 | 541.41 |  |  |  | 8787.08
Уд | 3. 402-0004 | Раствор готовый кладочный цементный, марка 100 | м3 | 2,9 0,9089 | 357.39 |  |  |  | 324.83
Н | 4. 440-9006 | Конструкции сборные железобетонные | м3 | 52,8 16,55
66 | Прайс | Блоки сборные бетонные прямоугольные объемом более 0,3 до 0,5 м3: ФБС 24.3.6-Т ( 2380 х 300 х 580 мм ), объемом 0,406 м3 | шт | 47 | 627.52 |  |  |  | 29493.44
67 | Прайс | Плита перекрытия ПО-4 | шт | 1 | 2405.21 |  |  |  | 2405.21
68 | Прайс | Плита перекрытия П18д-8 | шт | 3 | 1329.97 |  |  |  | 3989.91
69 | Прайс | Плита перекрытия ПП-10 | шт | 1 | 905.42 |  |  |  | 905.42
70 | Прайс | Кольцо стеновое КЦ 10-9 | шт | 1 | 1063.92 |  |  |  | 1063.92
71 | Прайс | Бетон | м3 | 16.23 | 1012.95 |  |  |  | 16440.18
72 | Прайс | Раствор | м3 | 0.9089 | 808.24 |  |  |  | 734.61
73 | СЦМ-204-0021 | Горячекатаная арматурная сталь периодического профиля класса А-III диаметром 10 мм (сетка) | т | 0.054 | 8405.52 |  |  |  | 453.9
74 | СЦМ-204-0005 | Горячекатаная арматурная сталь гладкая класса А-I диаметром 14 мм (анкер) | т | 0.004 | 7157.04 |  |  |  | 28.63
75 | СЦМ-204-0001 | Горячекатаная арматурная сталь гладкая класса А-I диаметром 6 мм (фиксатор) | т | 0.0068 | 7371.24 |  |  |  | 50.12
76 | ТЕР09-03-029-01 | Установка металлической стремянки НР, (141,46 руб.): 90%*0.94 от ФОТ (167,21 руб.) СП, (142,13 руб.): 85% от ФОТ (167,21 руб.) | 1 т конструкций | 0.058 | 1293.28 | 433.11 | 754.55 | 77.4 | 75.01 | 25.12 | 43.76 | 4.49
Н | 1. 101-1714 | Болты строительные с гайками и шайбами | т | 0 | 17128
Н | 2. 201-9002 | Конструкции стальные | т | 1 0,058 | 7793.05 |  |  |  | 452
77 | СЦМ-204-0006 | Горячекатаная арматурная сталь гладкая класса А-I диаметром 16-18 мм (стремянка) | т | 0.058 | 7157.04 |  |  |  | 415.11
78 | ТЕР11-01-019-01 | Устройство покрытий асфальтобетонных литых толщиной 25 мм 1 041,47 = 2 923,10 - 324,98 x 5,79 НР, (124,97 руб.): 123%*0.94 от ФОТ (108,09 руб.) СП, (81,07 руб.): 75% от ФОТ (108,09 руб.) | 100 м2 покрытия | 0.056 | 1041.47 | 339.02 | 11.78 | 2.67 | 58.32 | 18.99 | 0.66 | 0.15
Уд | 1. 410-0054 | Асфальт литой (жесткий) для покрытий тротуаров тип II | т | 5,79 0,3242 | 324.98 |  |  |  | 105.36
79 | ТЕР11-01-019-02 | Устройство покрытий асфальтобетонных литых на 5 мм изменения толщины добавлять или исключать к норме 11-01-019-01 38,50 = 415,48 - 324,98 x 1,16 КОЭФ. К ПОЗИЦИИ: Новый коэффициент ПЗ=3; ОЗП=3; ЭМ=3; ЗПМ=3; МАТ=3; ТЗ=3; ТЗМ=3 НР, (-42,25 руб.): 123%*0.94 от ФОТ (-36,54 руб.) СП, (-27,4 руб.): 75% от ФОТ (-36,54 руб.) | 100 м2 покрытия | -0.056 | 115.5 | 115.5 |  |  | -6.47 | -6.47
Уд | 1. 410-0054 | Асфальт литой (жесткий) для покрытий тротуаров тип II | т | 3,48 -0,1949 | 324.98 |  |  |  | -63.34
80 | Прайс | Смеси асфальтобетонные | т | 0.1293 | 470.75 |  |  |  | 60.87
81 | ТЕР13-03-001-01 | Огрунтовка бетонных и оштукатуренных поверхностей: битумной грунтовкой (первый слой) (плит перекрытия) НР, (43,96 руб.): 90%*0.94 от ФОТ (51,96 руб.) СП, (36,37 руб.): 70% от ФОТ (51,96 руб.) | 100 м2 окрашиваемой поверхности | 0.083 | 299.46 | 110.78 | 9.86 | 0.14 | 24.86 | 9.19 | 0.82 | 0.01
82 | ТЕР13-03-001-01 | Огрунтовка бетонных и оштукатуренных поверхностей: битумной грунтовкой (первый слой) НР, (402,73 руб.): 90%*0.94 от ФОТ (476,04 руб.) СП, (333,23 руб.): 70% от ФОТ (476,04 руб.) | 100 м2 окрашиваемой поверхности | 0.76 | 299.46 | 110.78 | 9.86 | 0.14 | 227.59 | 84.19 | 7.49 | 0.11
83 | ТЕР13-03-001-02 | Огрунтовка бетонных и оштукатуренных поверхностей: битумной грунтовкой (последующий слой) НР, (402,73 руб.): 90%*0.94 от ФОТ (476,04 руб.) СП, (333,23 руб.): 70% от ФОТ (476,04 руб.) | 100 м2 окрашиваемой поверхности | 0.76 | 224.76 | 110.78 | 9.86 | 0.14 | 170.82 | 84.19 | 7.49 | 0.11
84 | ТЕР16-07-006-03 | Заделка сальников при проходе труб через фундаменты или стены подвала диаметром до 300 мм НР, (264,23 руб.): 128%*0.94 от ФОТ (219,61 руб.) СП, (182,28 руб.): 83% от ФОТ (219,61 руб.) | 1 сальник | 1 | 48.94 | 38.89 |  |  | 48.94 | 38.89
85 | СЦМ-103-0754 | Люк чугунный тяжелый | шт | 1 | 772.74 |  |  |  | 772.74
86 | ТЕР27-06-017-01 | Устройство отмостки 10 957,88 = 85 573,46 - 460,59 x 162 НР, (161,67 руб.): 142%*0.94 от ФОТ (121,12 руб.) СП, (115,06 руб.): 95% от ФОТ (121,12 руб.) | 1000 м2 основания | 0.0054 | 10957.88 | 3759.31 | 2307.81 | 213.78 | 59.17 | 20.3 | 12.46 | 1.15
Уд | 1. 401-0105 | Бетон дорожный, класс В 12,5 (М150) | м3 | 162 0,8748 | 460.59 |  |  |  | 402.92
87 | ТЕР27-06-017-02 | Устройство отмостки 111,17 = 4 809,19 - 460,59 x 10,2 КОЭФ. К ПОЗИЦИИ: Новый коэффициент ПЗ=6; ОЗП=6; ЭМ=6; ЗПМ=6; МАТ=6; ТЗ=6; ТЗМ=6 НР, (-17,27 руб.): 142%*0.94 от ФОТ (-12,94 руб.) СП, (-12,29 руб.): 95% от ФОТ (-12,94 руб.) | 1000 м2 основания | -0.0054 | 667.02 | 421.62 | 27.3 | 1.86 | -3.6 | -2.28 | -0.15 | -0.01
Уд | 1. 401-0105 | Бетон дорожный, класс В 12,5 (М150) | м3 | 61,2 -0,3305 | 460.59 |  |  |  | -152.22
88 | Прайс | Бетон | м3 | 0.5443 | 1012.95 |  |  |  | 551.35
Итого прямые затраты по разделу в ценах 2001г. | [8 empty] | 4181074.53 | 83852.39 | 144220.93 | 12853.04
Итого прямые затраты по разделу с учетом коэффициентов к итогам | [8 empty] | 16602121.14 | 473514.44 | 510298.93 | 72581.12
Накладные расходы | [8 empty] | 667315.09
Сметная прибыль | [8 empty] | 480350.83
Итоги по разделу 2 Трубопроводы и колодцы :
Наружные сети водопровода, канализации, теплоснабжения, газопровода | [8 empty] | 14314312.14
Бетонные и железобетонные сборные конструкции в промышленном строительстве | [8 empty] | 3328726.07
Автомобильные дороги | [8 empty] | 96148.1
Полы | [8 empty] | 1079.37
Строительные металлические конструкции | [8 empty] | 2245.96
Защита строительных конструкций и оборудования от коррозии | [8 empty] | 3516.5
Сантехнические работы - внутренние (трубопроводы, водопровод, канализация, отопление, газоснабжение, вентиляция и кондиционирование воздуха) | [8 empty] | 3758.92
Итого | [8 empty] | 17749787.06
В том числе:
Материалы | [8 empty] | 15618307.77
Машины и механизмы | [8 empty] | 510298.93
ФОТ | [8 empty] | 546095.56
Накладные расходы | [8 empty] | 667315.09
Сметная прибыль | [8 empty] | 480350.83
Итого по разделу 2 Трубопроводы и колодцы | [8 empty] | 17749787.06
ИТОГИ ПО СМЕТЕ:
Итого прямые затраты по смете в ценах 2001г. | [8 empty] | 6460858.5 | 193218.35 | 1708019.32 | 537071.34
Итого прямые затраты по смете с учетом коэффициентов к итогам | [8 empty] | 26244825.36 | 1091104.02 | 6326217.62 | 3032841.86
В том числе, справочно:
Индекс 2 квартала 2008 г. ОЗП=5,647; ЭМ-ЗПМ=3,332; ЗПМ=5,647; МАТ=3,951 (Поз. 1, 6, 11-14, 2-3, 8-10, 7, 15, 27, 32-60, 16-26, 61-63, 86-88, 28-31, 65-75, 64, 78-80, 76-77, 81-85) | [8 empty] | 18971525.02 | 897885.67 | 4618198.29 | 2495770.52
Индекс на перевозку ПЗ=4,115 (Поз. 4-5) | [8 empty] | 812441.84
Накладные расходы | [8 empty] | 3455595.45
В том числе, справочно:
80%*0.94 ФОТ (от 3000671,12) (Поз. 2-3, 8-10, 7) | [8 empty] | 2256504.68
90%*0.94 ФОТ (от 1171,25) (Поз. 76-77, 81-83) | [8 empty] | 990.88
95%*0.94 ФОТ (от 537050,32) (Поз. 1, 6, 11-14) | [8 empty] | 479585.94
123%*0.94 ФОТ (от 132,14) (Поз. 64, 78-80) | [8 empty] | 152.78
128%*0.94 ФОТ (от 219,61) (Поз. 84-85) | [8 empty] | 264.23
130%*0.94 ФОТ (от 552859,42) (Поз. 15, 27, 32-60, 28-31, 65-75) | [8 empty] | 675594.21
142%*0.94 ФОТ (от 31842,02) (Поз. 16-26, 61-63, 86-88) | [8 empty] | 42502.73
Сметная прибыль | [8 empty] | 2136569.42
В том числе, справочно:
45% ФОТ (от 3000671,12) (Поз. 2-3, 8-10, 7) | [8 empty] | 1350302
50% ФОТ (от 537050,32) (Поз. 1, 6, 11-14) | [8 empty] | 268525.16
70% ФОТ (от 1004,04) (Поз. 81-83) | [8 empty] | 702.83
75% ФОТ (от 132,14) (Поз. 64, 78-80) | [8 empty] | 99.11
83% ФОТ (от 219,61) (Поз. 84-85) | [8 empty] | 182.28
85% ФОТ (от 142139,39) (Поз. 28-31, 65-77) | [8 empty] | 120818.48
89% ФОТ (от 410887,24) (Поз. 15, 27, 32-60) | [8 empty] | 365689.64
95% ФОТ (от 31842,02) (Поз. 16-26, 61-63, 86-88) | [8 empty] | 30249.92
Итоги по смете:
Земляные работы, выполняемые механизированным способом | [8 empty] | 3514651.13
Земляные работы, выполняемые ручным способом | [8 empty] | 1422160.41
Перевозка грузов автомобильным транспортом | [8 empty] | 1073257.84
Земляные работы, выполняемые по другим видам работ (подготовительным, сопутствующим, укрепительным) | [8 empty] | 7441003.81
Наружные сети водопровода, канализации, теплоснабжения, газопровода | [8 empty] | 14388735.42
Автомобильные дороги | [8 empty] | 657854.8
Бетонные и железобетонные сборные конструкции в промышленном строительстве | [8 empty] | 3328726.07
Полы | [8 empty] | 1079.37
Строительные металлические конструкции | [8 empty] | 2245.96
Защита строительных конструкций и оборудования от коррозии | [8 empty] | 3516.5
Сантехнические работы - внутренние (трубопроводы, водопровод, канализация, отопление, газоснабжение, вентиляция и кондиционирование воздуха) | [8 empty] | 3758.92
Итого | [8 empty] | 31836990.23
В том числе:
Материалы | [8 empty] | 18015061.88
Машины и механизмы | [8 empty] | 6326217.62
ФОТ | [8 empty] | 4123945.88
Накладные расходы | [8 empty] | 3455595.45
Сметная прибыль | [8 empty] | 2136569.42
НДС 18% | [8 empty] | 5730658.24
ВСЕГО по смете | [8 empty] | 37567648.47
Составил
Проверил