## Локальная смета
| СОГЛАСОВАНО: | [11 empty] | УТВЕРЖДАЮ:
| _____________________________ | [11 empty] | __________________________
| " _____ " ________________ 200_ г. | [11 empty] | "____" ______________200_ г.
МОУ СОШ №42
(наименование стройки)
ЛОКАЛЬНЫЙ СМЕТНЫЙ РАСЧЕТ №
(локальная смета)
|  | на | замена электропроводки и искусственного освещения в спортзале, Предписание ГПН
(наименование работ и затрат, наименование объекта)
Основание:
|  |  | Сметная стоимость ___________________________________________________________ | [5 empty] | ___________________________372975,41 |  | руб.
|  |  | монтажных работ ___________________________________________________________ | [5 empty] | ___________________________________________________________307226,38 |  | руб.
|  |  | прочих ___________________________________________________________ | [5 empty] | ___________________________________________________________8854,48 |  | руб.
|  |  | Средства на оплату труда ___________________________________________________________ | [5 empty] | ___________________________47423,55 |  | руб.
|  |  | Сметная трудоемкость ___________________________________________________________ | [5 empty] | ___________________________________________________________369,38 |  | чел.час
Составлен(а) в текущих (прогнозных) ценах по состоянию на 3 квартал 2008 г.
№ пп | Обоснование | Наименование | Ед. изм. | Кол. | Стоимость единицы, руб. |  |  |  | Общая стоимость, руб. |  |  |  | Т/з осн. раб.на ед. | Т/з осн. раб. Всего | Т/з мех. на ед. | Т/з мех. Всего
[5 empty] | Всего | В том числе |  |  | Всего | В том числе
[6 empty] | Осн.З/п | Эк.Маш | З/пМех |  | Осн.З/п | Эк.Маш | З/пМех
1 | 2 | 3 | 4 | 5 | 6 | 7 | 8 | 9 | 10 | 11 | 12 | 13 | 14 | 15 | 16 | 17
Раздел 1. Монтажные работы
1 | ТЕРм08-02-391-01 | Демонтаж электропроводки | 100 м двух-трехжильного провода | 3 | 575.72 | 59.94 | 1.85 | 0.06 | 1727.17 | 179.83 | 5.56 | 0.18 | 4.48 | 13.44 | 0.0064 | 0.02
2 | ТЕРм08-03-591-01 | Демонтаж выключателей | 100 шт. | 0.12 | 542.54 | 222.62 | 7.08 | 0.09 | 65.1 | 26.71 | 0.85 | 0.01 | 15.8 | 1.9 | 0.0096
3 | ТЕРм08-03-599-09 | Демонтаж щитков осветительных, устанавливаемых на стене распорными дюбелями, масса щитка, кг, до: 6 | шт. | 1 | 93.2 | 28.4 | 2.44 | 0.06 | 93.2 | 28.4 | 2.44 | 0.06 | 2.016 | 2.02 | 0.0072 | 0.01
4 | ТЕРм08-03-593-06 | Демонтаж светильников для ламп накаливания | 100 шт. | 0.38 | 2342.7 | 497.66 | 746.71 | 128.69 | 890.23 | 189.11 | 283.75 | 48.9 | 35.32 | 13.42 | 7.216 | 2.74
5 | ТЕРм08-03-594-02 | Светильники с люминесцентными лампами отдельно устанавливаемый на штырях с количеством ламп в светильнике: 2 | 100 шт. | 0.6 | 6436.8 | 1634.44 | 2129.25 | 828.57 | 3862.08 | 980.66 | 1277.55 | 497.14 | 116 | 69.6 | 47.6 | 28.56
6 | СЦМ-546-0601-31 | Светильник люминесцентный ЛПО-69 2х40 | шт | 60 | 190.18 |  |  |  | 11410.8
7 | ТЕРм08-03-593-02 | Светильник для ламп накаливания с подвеской на крюк для помещений с: повышенной влажностью и пыльностью | 100 шт. | 0.05 | 5358.6 | 882.03 | 2026.86 | 1036.63 | 267.93 | 44.1 | 101.34 | 51.83 | 62.6 | 3.13 | 56.5 | 2.83
8 | СЦМ-546-0601-81 | Светильник накаливания НПП 03-100 IP54 | шт | 5 | 85.76 |  |  |  | 428.8
9 | ТЕРм8-02-396-59-1 | Прокладка коробов пластмассовых шириной до 40мм | 100м | 1.5 | 324.8 | 218.74 | 19.36 | 1.93 | 487.2 | 328.11 | 29.04 | 2.9
10 | ТЕРм08-02-422-01 | Затягивание проводов в кабель-канал | 100 м одного провода | 1.5 | 604.19 | 338.16 | 2.31 | 0.18 | 906.29 | 507.24 | 3.47 | 0.27 | 24 | 36 | 0.02 | 0.03
11 | СЦМ-545-9158 | Мини-плинтус 40х16мм | м | 150 | 77.06 |  |  |  | 11559
12 | СЦМ-501-0586-81 | Кабели силовые на напряжение 660 В с медными жилами с поливинилхлоридной изоляцией и оболочкой марки ВВГ 5х6 мм2 | 1000 м | 0.15 | 26625.06 |  |  |  | 3993.76
13 | ТЕРм08-02-409-01 | Труба винипластовая по установленным конструкциям, по стенам и колоннам с креплением скобами, диаметр, мм, до: 25 | 100 м | 4 | 2143.17 | 318.44 | 631.8 | 292.43 | 8572.68 | 1273.76 | 2527.2 | 1169.72 | 23.8 | 95.2 | 16 | 64
14 | ТЕРм08-02-412-02 | Затягивание проводов в проложенные трубы и металлические рукава. Провод первый одножильный или многожильный в общей оплетке, суммарное сечение, мм2, до: 6 | 100 м | 4 | 353.18 | 90.18 | 4.63 | 0.37 | 1412.72 | 360.72 | 18.52 | 1.48 | 6.74 | 26.96 | 0.04 | 0.16
15 | СЦМ-501-0586-96 | Кабели силовые на напряжение 1000 В с медными жилами с поливинилхлоридной изоляцией и оболочкой марки ВВГ 3х1.5 мм2 | 1000 м | 0.3 | 6724.99 |  |  |  | 2017.5
16 | СЦМ-501-0586-97 | Кабели силовые на напряжение 1000 В с медными жилами с поливинилхлоридной изоляцией и оболочкой марки ВВГ 3х2.5 мм2 | 1000 м | 0.05 | 9339.09 |  |  |  | 466.95
17 | СЦМ-300-9920-1 | Трубки защитные гофрированные диаметром 20 мм | м | 350 | 4.95 |  |  |  | 1732.5
18 | СЦМ-300-9920-2 | Трубки защитные гофрированные диаметром 25 мм | м | 50 | 5.73 |  |  |  | 286.5
19 | СЦМ-501-0586-129 | Кабели силовые на напряжение 1000 В с медными жилами с поливинилхлоридной изоляцией и оболочкой марки ВВГ 5х2.5 мм2 | 1000 м | 0.05 | 17375.45 |  |  |  | 868.77
20 | ТЕРм08-03-599-09 | Щитки осветительные, устанавливаемые на стене распорными дюбелями, масса щитка, кг, до: 6 | шт. | 1 | 155.33 | 47.34 | 4.07 | 0.18 | 155.33 | 47.34 | 4.07 | 0.18 | 3.36 | 3.36 | 0.02 | 0.02
21 | ТЕРм08-03-530-04 | Пускатель магнитный общего назначения отдельностоящий, устанавливаемый на конструкции на стене или колонне на ток, А, до: 40 | шт. | 1 | 191.98 | 41.91 | 2.77 | 0.11 | 191.98 | 41.91 | 2.77 | 0.11 | 3.17 | 3.17 | 0.012 | 0.01
22 | СЦМ-545-3016 | Пускатели электромагнитные нереверсивные с реле: с кнопками Пуск и Стоп ПМА-3232П У3В | шт | 1 | 240 |  |  |  | 240
23 | ТЕРм08-03-591-04 | Выключатель: двухклавишный неутопленного типа при открытой проводке | 100 шт. | 0.12 | 1390.9 | 618.55 | 20.01 | 0.74 | 166.91 | 74.23 | 2.4 | 0.09 | 43.9 | 5.27 | 0.08 | 0.01
24 | СЦМ-500-9011-2 | Выключатель для открытой проводки | шт | 12 | 9.34 |  |  |  | 112.08
25 | ТЕРм08-03-591-08 | Розетка штепсельная: неутопленного типа при открытой проводке | 100 шт. | 0.03 | 1410.81 | 608.69 | 20.01 | 0.74 | 42.32 | 18.26 | 0.6 | 0.02 | 43.2 | 1.3 | 0.08
26 | СЦМ-500-9013 | Штепсельные розетки | шт | 3 | 8.5 |  |  |  | 25.5
27 | СЦМ-545-1410-2 | Коробка ответвительная типа 9К: 9К 01 | шт | 15 | 8.14 |  |  |  | 122.13
28 | ТЕРп01-11-028-01 | Измерение сопротивления изоляции мегаомметром: кабельных и других линий напряжением до 1 кВ, предназначенных для передачи электроэнергии к распределительным устройствам, щитам, шкафам, коммутационным аппаратам и электропотребителям | линия | 12 | 7.28 | 7.28 |  |  | 87.36 | 87.36 |  |  | 0.4 | 4.8
29 | ТЕРп01-11-013-01 | Замер полного сопротивления цепи "фаза-нуль" | токоприемник | 12 | 27.29 | 27.29 |  |  | 327.48 | 327.48 |  |  | 1.5 | 18
30 | ТЕРп01-11-011-01 | Проверка наличия цепи между заземлителями и заземленными элементами | 100 точек | 0.64 | 291.04 | 291.04 |  |  | 186.27 | 186.27 |  |  | 16 | 10.24
Итого прямые затраты по смете в ценах 2001г. | [8 empty] | 52706.54 | 4701.49 | 4259.56 | 1772.89 |  | 307.81 |  | 98.39
Итого прямые затраты по смете с учетом коэффициентов к итогам | [8 empty] | 243371.68 | 34437.48 | 17547.68 | 12986.07 |  | 369.38 |  | 118.06
В том числе, справочно:
перевод в текущие цены ОЗП=6,104; ЭМ=3,433; ЗПМ=6,104; МАТ=4,375 (Поз. 5-8, 11-19, 21-24, 26-27, 1-4, 9-10, 20, 25, 28-30) | [8 empty] | 182000.94 | 23996.4 | 10363.51 | 9048.83
1. Производство монтажных работ в существующих зданиях и сооружениях, освобожденных от оборудования и других предметов, мешающих нормальному производству работ. ОЗП=1,2; ЭМ=1,2; ЗПМ=1,2; ТЗ=1,2; ТЗМ=1,2 (Поз. 5-8, 11-19, 21-24, 26-27, 1-4, 9-10, 20, 25, 28-30) | [8 empty] | 8664.2 | 5739.58 | 2924.61 | 2164.34 |  | 61.562 |  | 19.678
Накладные расходы | [8 empty] | 42984.62
В том числе, справочно:
65%*0,94 ФОТ (от 4403,02) (Поз. 28-30) | [8 empty] | 2690.25
95% ФОТ (от 32930,47) (Поз. 5-8, 11-19, 21-24, 26-27) | [8 empty] | 31283.95
95%*0,94 ФОТ (от 10090,06) (Поз. 1-4, 9-10, 20, 25) | [8 empty] | 9010.42
Сметная прибыль | [8 empty] | 29724.56
В том числе, справочно:
40% ФОТ (от 4403,02) (Поз. 28-30) | [8 empty] | 1761.21
65% ФОТ (от 43020,53) (Поз. 5-8, 11-19, 21-24, 26-27, 1-4, 9-10, 20, 25) | [8 empty] | 27963.35
Итоги по смете:
Итого Монтажные работы | [8 empty] | 307226.38 |  |  |  |  | 329.73 |  | 118.06
Итого Прочие затраты | [8 empty] | 8854.48 |  |  |  |  | 39.65
Итого | [8 empty] | 316080.86 |  |  |  |  | 369.38 |  | 118.06
НДС 18% | [8 empty] | 56894.55
ВСЕГО по смете | [8 empty] | 372975.41 |  |  |  |  | 369.38 |  | 118.06
Составил
Проверил