## Локальная смета
Приложение №2
к извещению № 01-19/08
| СОГЛАСОВАНО: | [11 empty] | УТВЕРЖДАЮ:
| _____________________________ | [11 empty] | __________________________
| " _____ " ________________ 200_ г. | [11 empty] | "____" ______________200_ г.
МУЗ "ГБ №21"
(наименование стройки)
ЛОКАЛЬНЫЙ СМЕТНЫЙ РАСЧЕТ №
(локальная смета)
|  | на | капитальный ремонт хирургического корпуса, ул, Автозаводская, 82
(наименование работ и затрат, наименование объекта)
Основание:
|  |  | Сметная стоимость ___________________________________________________________ | [5 empty] | ___________________________273485 |  | руб.
|  |  | строительных работ ___________________________________________________________ | [5 empty] | ___________________________________________________________224952 |  | руб.
|  |  | монтажных работ ___________________________________________________________ | [5 empty] | ___________________________________________________________1930 |  | руб.
|  |  | Средства на оплату труда ___________________________________________________________ | [5 empty] | ___________________________33380 |  | руб.
|  |  | Сметная трудоемкость ___________________________________________________________ | [5 empty] | ___________________________________________________________429,8 |  | чел.час
Составлен(а) в текущих (прогнозных) ценах по состоянию на 2 кв. 2008 г.
№ пп | Обоснование | Наименование | Ед. изм. | Кол. | Стоимость единицы, руб. |  |  |  | Общая стоимость, руб. |  |  |  | Т/з осн. раб.на ед. | Т/з осн. раб. Всего | Т/з мех. на ед. | Т/з мех. Всего
[5 empty] | Всего | В том числе |  |  | Всего | В том числе
[6 empty] | Осн.З/п | Эк.Маш | З/пМех |  | Осн.З/п | Эк.Маш | З/пМех
1 | 2 | 3 | 4 | 5 | 6 | 7 | 8 | 9 | 10 | 11 | 12 | 13 | 14 | 15 | 16 | 17
Раздел 1. Ожоговое отделение
Полы
0.1 | ТЕРр57-03-01 | Разборка плинтус : деревянных и из пластмассовых материалов | 100 м плинтусов | 3.5 | 41.77 | 41.77 |  |  | 146 | 146 |  |  | 3.77 | 13.2
0.2 | ТЕРр57-02-01 | Разборка покрытий полов: из линолеума и релина | 100 м2 покрытий | 3.365 | 131.48 | 126.2 | 5.28 | 1.78 | 442 | 425 | 17 | 6 | 11.39 | 38.33 | 0.13 | 0.44
0.4 | ТЕРр53-21-14 прим. | Устройство расшивки швов половой стяжки | 100 м восстановленной герметизации стыков | 2.03 | 186.51 | 173.17 | 6.19 |  | 379 | 352 | 13 |  | 12.29 | 24.95 | 0.08 | 0.16
0.3 | ТЕР11-01-036-04 | Устройство покрытий из линолеума насухо со свариванием полотнищ в стыках | 100 м2 покрытия | 2.4 | 7654.25 | 371.58 | 68.99 | 4.65 | 18370 | 892 | 166 | 11 | 31.41 | 75.38 | 0.82 | 1.97
0.6 | ТЕР11-01-040-01 | Устройство плинтусов поливинилхлоридных на клее КН-2 | 100 м плинтусов | 2.33 | 686.99 | 124.87 | 2.32 |  | 1601 | 291 | 5 |  | 8.99 | 20.95 | 0.03 | 0.07
0.5 | ТЕР11-01-027-06 | Устройство покрытий на цементном растворе из керамического гранита неполированного одноцветного | 100 м2 покрытия | 1.225 | 20521.73 | 1055.14 | 152.37 | 38.99 | 25139 | 1293 | 187 | 48 | 88.37 | 108.25 | 3.06 | 3.75
0.11 | СЦМ-101-9050-1 | Гранит керамический неполированный одноцветный толщиной 7мм | м2 | -123.7 | 181.07 |  |  |  | -22398
0.12 | текущая цена | Керамогранит | м2 | 123.7 | 87.25 |  |  |  | 10793
0.7 | ТЕРр57-02-09 | Разборка покрытий полов: дощатых | 100 м2 покрытий | 0.27 | 459.3 | 424.36 | 34.94 | 11.76 | 124 | 115 | 9 | 3 | 38.3 | 10.34 | 0.86 | 0.23
0.8 | ТЕРр57-02-03 | Разборка покрытий полов: из керамических плиток | 100 м2 покрытий | 0.325 | 907.43 | 848.92 | 58.51 | 19.7 | 295 | 276 | 19 | 6 | 69.87 | 22.71 | 1.44 | 0.47
0.9 | ТЕР11-01-011-01 | Устройство стяжек цементных толщиной 20 мм | 100 м2 стяжки | 0.27 | 1364.22 | 446.07 | 56.56 | 17.37 | 368 | 120 | 15 | 5 | 39.51 | 10.67 | 1.27 | 0.34
1 | ТЕР11-01-008-03 | Устройство тепло- и звукоизоляции засыпной керамзитовой | 1 м3 изоляции | 5.4 | 369.85 | 26.73 | 33.52 | 6.16 | 1997 | 144 | 181 | 33 | 2.2 | 11.88 | 0.45 | 2.43
2 | ТЕР11-01-011-07 | Устройство стяжек из плит древесноволокнистых | 100 м2 стяжки | 0.343 | 1433.65 | 88.86 | 58.42 | 1.5 | 492 | 30 | 20 | 1 | 8.02 | 2.75 | 0.39 | 0.13
Проемы
2.1 | ТЕРр56-12-03 | Смена дверных приборов: ручек-скоб | 100 шт. приборов | 0.48 | 1568.96 | 398.03 |  |  | 753 | 191 |  |  | 32.76 | 15.72
2.2 | ТЕРр56-12-05 | Смена дверных приборов: замков врезных | 100 шт. приборов | 0.05 | 9005.31 | 889.38 |  |  | 450 | 44 |  |  | 73.2 | 3.66
3.1 | ТЕРр56-12-02 | Смена дверных приборов: шпингалетов | 100 шт. приборов | 0.07 | 3019.66 | 1793.34 |  |  | 211 | 126 |  |  | 147.6 | 10.33
3.4 | ТЕРр56-14-01 | Перевязка дверного полотна, с уменьшением размера по: высоте | 100 полотен | 0.03 | 2337.02 | 2318.21 |  |  | 70 | 70 |  |  | 169.46 | 5.08
3.5 | ТЕРр56-18-02 | Укрепление оконных и дверных коробок: без конопатки | 100 коробок | 0.01 | 419.45 | 258.55 | 0.77 |  | 4 | 3 |  |  | 21.28 | 0.21 | 0.01
3.6 | ТЕР09-03-050-01 | Монтаж стальных плинтусов из гнутого профиля | 100 м плинтуса | 0.12 | 232.5 | 169.22 | 19.49 |  | 28 | 20 | 2 |  | 12.8 | 1.54 | 0.05 | 0.01
3.7 | СЦМ-101-7010 | Плинтус стальной | пм | 12 | 32.64 |  |  |  | 392
Прочее
3.8 | ТЕРм08-02-396-59-1 | Прокладка кабель-канала 20 мм | 100 м | 1.04 | 324.7 | 218.74 | 19.36 | 1.93 | 338 | 227 | 20 | 2
3.9 | СЦМ-500-9095 | Короб пластмассовый | м | 104 | 5.4 |  |  |  | 562
3.1 | ТЕРм08-02-399-01 | Провод в коробах, сечение, мм2, до: 6 | 100 м | 1.04 | 277.07 | 47.1 | 57.83 | 28.86 | 288 | 49 | 60 | 30 | 3.52 | 3.66 | 1.58 | 1.64
3.11 | ТЕРр62-07-02 | Улучшенная масляная окраска ранее окрашенных стен за один раз с расчисткой старой краски: до 35 % | 100 м2 окрашиваемой поверхности | 0.515 | 1218.44 | 552.27 | 8.71 | 1.37 | 627 | 284 | 4 | 1 | 44.9 | 23.12 | 0.16 | 0.08
3.12 | ТЕРр62-29-02 | Окраска масляными составами ранее окрашенных больших металлических поверхностей (кроме крыш): за два раза | 100 м2 окрашиваемой поверхности | 0.56 | 622.79 | 233.25 | 0.77 |  | 349 | 131 |  |  | 18.72 | 10.48 | 0.01 | 0.01
3.13 | ТЕР17-01-001-16 | Установка биде | 10 комплектов | 0.1 | 4928.24 | 413.82 | 31.17 | 1.78 | 493 | 41 | 3 |  | 30.25 | 3.03 | 0.46 | 0.05
3.14 | ТЕР16-04-002-01 | Прокладка трубопроводов водоснабжения из напорных полиэтиленовых труб низкого давления среднего типа наружным диаметром 20 мм КОЭФ. К ПОЗИЦИИ: Новый коэффициент МАТ=0 | 100 м трубопровода | 0.05 | 4061.41 | 2680.48 | 1380.93 | 210.96 | 203 | 134 | 69 | 11 | 190.24 | 9.51 | 13.64 | 0.68
3.15 | СЦМ-103-9001-400 | Трубы полипропиленовые РРRC тип 3, PN-20, Дн=20 х 3,4 мм | 10 м | 0.4495 | 68.4 |  |  |  | 31
3.16 | СЦМ-103-9001-428 | Опора 16 мм, 20мм | шт | 2 | 1.01 |  |  |  | 2
3.17 | СЦМ-103-9001-411 | Угольники 90, диам.20мм | шт | 1 | 1.97 |  |  |  | 2
3.18 | СЦМ-300-9232-201 | Краны стальные шаровые проходные на воду и пар (Т-150 град.С), марка 11б27п1, диаметр 15 мм | шт. | 1 | 18.56 |  |  |  | 19
Раздел 2. Отопление
3.19 | ТЕРр65-14-01 | Разборка трубопроводов из водогазопроводных труб в зданиях и сооружениях на резьбе диаметром до: 32 мм | 100 м трубопроводов | 0.06 | 459.27 | 459.27 |  |  | 28 | 28 |  |  | 37.8 | 2.27
3.2 | ТЕР16-02-001-04 | Прокладка трубопроводов отопления из стальных водогазопроводных неоцинкованных труб диаметром 32 мм | 100 м трубопровода | 0.04 | 4699.46 | 451.03 | 44.77 | 2.36 | 188 | 18 | 2 |  | 32.97 | 1.32 | 0.5 | 0.02
3.21 | ТЕР15-04-030-04 | Масляная окраска металлических поверхностей: решеток, переплетов, труб диаметром менее 50 мм и т.п., количество окрасок 2 | 100 м2 окрашиваемой поверхности | 0.0036 | 1351.54 | 896.07 | 2.73 | 0.14 | 5 | 3 |  |  | 71.06 | 0.26 | 0.04
3.22 | ТЕР16-07-005-01 | Гидравлическое испытание трубопроводов систем отопления, водопровода и горячего водоснабжения диаметром до 50 мм | 100 м трубопровода | 0.04 | 134.78 | 82.77 | 45.05 |  | 5 | 3 | 2 |  | 5.01 | 0.2
Раздел 3. Новый Раздел
4 | СЦП1-3-26 | Погрузочные работы при автомобильных перевозках: Мусор строительный | за т груза | 4.34 | 1.78 |  |  |  | 8
5 | СЦП3-3-26-1 | Перевозка навалочных грузов автомобилями-самосвалами (работающими вне карьеров), расстояние перевозки 26 км: класс груза 1 | 1 т | 4.34 | 22.7 |  | 22.7 |  | 99 |  | 99
6 | СЦП1-4-26 | Разгрузочные работы при автомобильных перевозках: Мусор строительный | за т груза | 4.34 | 2.52 |  |  |  | 11
Итого прямые затраты по смете в ценах 2001г. | [8 empty] | 42914 | 5456 | 893 | 157 |  | 429.8 |  | 12.48
Итого прямые затраты по смете с учетом коэффициентов к итогам | [8 empty] | 180381 | 32447 | 3155 | 933 |  | 429.8 |  | 12.48
В том числе, справочно:
ОЗП=5,947; ЭМ-ЗПМ=3,332; ЗПМ=5,947; МАТ=3,951 (Поз. 0.1-0.2, 0.7-0.8, 0.4, 0.3, 0.6, 0.5, 0.11-0.12, 0.9, 1-2.2, 3.1, 3.4-3.9, 3.11-3.18, 3.20, 3.22, 3.19, 3.21, 3.10) | [8 empty] | 137100 | 26991 | 2262 | 777
ПЗ=4,115 (Поз. 4, 6, 5) | [8 empty] | 367
Накладные расходы | [8 empty] | 29808
В том числе, справочно:
95%*0,94 ФОТ (от 33380) (Поз. 0.1-0.2, 0.7-0.8, 0.4, 0.3, 0.6, 0.5, 0.11-0.12, 0.9, 1-2.2, 3.1, 3.4-3.9, 3.11-3.18, 3.20, 3.22, 3.19, 3.21, 3.10) | [8 empty] | 29808
Сметная прибыль | [8 empty] | 16693
В том числе, справочно:
50% ФОТ (от 33380) (Поз. 0.1-0.2, 0.7-0.8, 0.4, 0.3, 0.6, 0.5, 0.11-0.12, 0.9, 1-2.2, 3.1, 3.4-3.9, 3.11-3.18, 3.20, 3.22, 3.19, 3.21, 3.10) | [8 empty] | 16693
Итоги по смете:
Итого | [8 empty] | 226882 |  |  |  |  | 429.8 |  | 12.48
Непредвиденные затраты 2% | [8 empty] | 4538
Итого с непредвиденными | [8 empty] | 231420
Талоны на вывоз мусора | [8 empty] | 347
Итого с учетом доп. затрат в тек ценах | [8 empty] | 231767
НДС 18% | [8 empty] | 41718
ВСЕГО по смете | [8 empty] | 273485 |  |  |  |  | 429.8 |  | 12.48
Составил М. Н. Смирнова
Проверил