## Локальная смета
| СОГЛАСОВАНО: | [11 empty] | УТВЕРЖДАЮ:
| _____________________________ | [11 empty] | __________________________
| " _____ " ________________ 200_ г. | [11 empty] | "____" ______________200_ г.
2008г. Муниципальное управление здравоохранения
(наименование стройки)
ЛОКАЛЬНЫЙ СМЕТНЫЙ РАСЧЕТ №
(локальная смета)
|  | на | Ремонт цоколя здания корпуса №40 по ул.Кировоградская,171, МУЗ "Детский санаторий для лечения детей с психоневрологическими заболеваниями "Подснежник"
(наименование работ и затрат, наименование объекта)
Основание: Дефектная ведомость.
|  |  | Сметная стоимость строительных работ ___________________________________________________________ | [5 empty] | 281361.1352 |  | руб.
|  |  | Средства на оплату труда ___________________________________________________________ | [5 empty] | ___________________________58475,88 |  | руб.
|  |  | Сметная трудоемкость ___________________________________________________________ | [5 empty] | ___________________________________________________________799,13 |  | чел.час
Составлен(а) в текущих (прогнозных) ценах по состоянию на 3-й квартал 2008г.
№ пп | Обоснование | Наименование | Ед. изм. | Кол. | Стоимость единицы, руб. |  |  |  | Общая стоимость, руб. |  |  |  | Т/з осн. раб.на ед. | Т/з осн. раб. Всего | Т/з мех. на ед. | Т/з мех. Всего
[5 empty] | Всего | В том числе |  |  | Всего | В том числе
[6 empty] | Осн.З/п | Эк.Маш | З/пМех |  | Осн.З/п | Эк.Маш | З/пМех
1 | 2 | 3 | 4 | 5 | 6 | 7 | 8 | 9 | 10 | 11 | 12 | 13 | 14 | 15 | 16 | 17
Раздел 1.
1 | ТЕРр53-15-04 | Ремонт лицевой поверхности наружных кирпичных стен при глубине заделки: в 1 кирпич площадью в одном месте более 1 м2 | 100 м2 отремонтированной поверхности стен | 0,864 21,6/0,25/100 | 20050.33 | 6406.4 | 222.77 | 31.44 | 17323.49 | 5535.13 | 192.47 | 27.16 | 551.8 | 476.76 | 2 | 1.73
2 | ТЕР08-02-007-01 | Армирование кладки стен и других конструкций КОЭФ. К ПОЗИЦИИ: Новый коэффициент МАТ=0 | 1 т металлических изделий | 0.15552 | 764.16 | 719.51 | 44.65 | 3.62 | 118.84 | 111.9 | 6.94 | 0.56 | 63.73 | 9.91 | 0.54 | 0.08
3 | СЦМ-204-0100 | Горячекатаная арматурная сталь класса А-I, А-II, А-III | т | 0,15552 0,864*0,18 | 7336.56 |  |  |  | 1140.98
4 | ТЕРр61-10-03 | Ремонт штукатурки гладких фасадов по камню и бетону с земли и лесов цементно-известковым раствором площадью отдельных мест: более 5 м2 толщиной слоя до 20 мм | 100 м2 отремонтированной поверхности | 1.3 | 3339.38 | 2345.59 | 2.15 |  | 4341.19 | 3049.27 | 2.8 |  | 188.25 | 244.73
5 | ТЕРр61-10-04 | Ремонт штукатурки гладких фасадов по камню и бетону с земли и лесов цементно-известковым раствором площадью отдельных мест: более 5 м2, добавлять на каждые следующие 10 мм толщины слоя | 100 м2 отремонтированной поверхности | 1.3 | 896.91 | 400.96 | 1.09 |  | 1165.98 | 521.25 | 1.42 |  | 32.18 | 41.83
6 | ТЕР15-04-012-01 | Окраска фасадов с лесов с подготовкой поверхности: перхлорвиниловая | 100 м2 окрашиваемой поверхности | 1.8 | 1995.68 | 185.92 | 10.02 |  | 3592.22 | 334.66 | 18.04 |  | 14.39 | 25.9 | 0.12 | 0.22
Вывоз мусора.
7 | СЦП1-3-26 | Погрузочные работы при автомобильных перевозках Мусор строительный | за т груза | 53.8 | 1.78 |  |  |  | 95.76
8 | СЦП3-3-25-1 | Перевозка навалочных грузов автомобилями-самосвалами (работающими вне карьеров), расстояние перевозки 25 км класс груза 1 | 1 т | 53.8 | 22.04 |  | 22.04 |  | 1185.75 |  | 1185.75
9 | СЦП1-4-26 | Разгрузочные работы при автомобильных перевозках Мусор строительный | за т груза | 53.8 | 2.52 |  |  |  | 135.58
Итого прямые затраты по смете в ценах 2001г. | [8 empty] | 29099.79 | 9552.21 | 1407.42 | 27.72 |  | 799.13 |  | 2.03
Итого прямые затраты по смете с учетом коэффициентов к итогам | [8 empty] | 143947.64 | 58306.68 | 2020.78 | 169.2 |  | 799.13 |  | 2.03
В том числе, справочно:
Перевод в цены 3кв. 2008г. ОЗП=6,104; ЭМ-ЗПМ=3,433; ЗПМ=6,104; МАТ=4,375 (Поз. 1-6) | [8 empty] | 109810.1 | 48754.48 | 613.36 | 141.48
Перевозка автотранспортом грунта и строительного мусора 3кв. 2008г. ПЗ=4,555 (Поз. 7, 9, 8) | [8 empty] | 5037.75
Накладные расходы | [8 empty] | 52218.95
В том числе, справочно:
95%*0,94 ФОТ (от 58475,88) (Поз. 1-6) | [8 empty] | 52218.95
Сметная прибыль | [8 empty] | 29237.95
В том числе, справочно:
50% ФОТ (от 58475,88) (Поз. 1-6) | [8 empty] | 29237.95
Итого | [8 empty] | 225404.54 |  |  |  |  | 799.13 |  | 2.03
Производство работ в зимнее время 1,84% | [8 empty] | 4147.44
Итого | [8 empty] | 229551.98
Непредвиденные затраты 2% | [8 empty] | 4591.04
Итого с непредвиденными | [8 empty] | 234143.02
Стоимость талонов на вывоз мусора (53,8т : 1,4т/м3 * 111,86руб.) | [8 empty] | 4298.62
Итого | [8 empty] | 238441.64
НДС 18% | [8 empty] | 42919.4952
ВСЕГО по смете | [8 empty] | 281361.1352 |  |  |  |  | 799.13 |  | 2.03
Составил Шмыкова Г.М.