## Локальная смета
| СОГЛАСОВАНО: | [11 empty] | УТВЕРЖДАЮ:
| _____________________________ | [11 empty] | __________________________
| " _____ " ________________ 200_ г. | [11 empty] | "____" ______________200_ г.
2008г. Муниципальное управление здравоохранения
(наименование стройки)
ЛОКАЛЬНЫЙ СМЕТНЫЙ РАСЧЕТ №
(локальная смета)
|  | на | Ремонт отмостки здания корпуса №40 по ул.Кировоградская,171, МУЗ "Детский санаторий для лечения детей с психоневрологическими заболеваниями "Подснежник"
(наименование работ и затрат, наименование объекта)
Основание: Дефектная ведомость.
|  |  | Сметная стоимость строительных работ ___________________________________________________________ | [5 empty] | 100475.7728 |  | руб.
|  |  | Средства на оплату труда ___________________________________________________________ | [5 empty] | ___________________________15138,23 |  | руб.
|  |  | Сметная трудоемкость ___________________________________________________________ | [5 empty] | ___________________________________________________________200,64 |  | чел.час
Составлен(а) в текущих (прогнозных) ценах по состоянию на 3-й квартал 2008г.
№ пп | Обоснование | Наименование | Ед. изм. | Кол. | Стоимость единицы, руб. |  |  |  | Общая стоимость, руб. |  |  |  | Т/з осн. раб.на ед. | Т/з осн. раб. Всего | Т/з мех. на ед. | Т/з мех. Всего
[5 empty] | Всего | В том числе |  |  | Всего | В том числе
[6 empty] | Осн.З/п | Эк.Маш | З/пМех |  | Осн.З/п | Эк.Маш | З/пМех
1 | 2 | 3 | 4 | 5 | 6 | 7 | 8 | 9 | 10 | 11 | 12 | 13 | 14 | 15 | 16 | 17
Раздел 1.
1 | ТЕР06-01-001-01прим. | Разборка бетонной отмостки КОЭФ. К ПОЗИЦИИ: Демонтаж ОЗП=0,6; ЭМ=0,6; ЗПМ=0,6; МАТ=0; ТЗ=0,6; ТЗМ=0,6 | 100 м3 бетона, бутобетона и железобетона в деле | 0.1369 | 2188.32 | 1196.64 | 991.68 | 169.78 | 299.58 | 163.82 | 135.76 | 23.24 | 108 | 14.79 | 10.8 | 1.48
2 | ТЕРр51-02-03 | Разработка грунта при подводке, смене или усилении фундаментов: грунт I-II группы без крепления (для гидроизоляции фундамента с обратной засыпкой) | 100 м3 грунта | 0.2876 | 3912.76 | 3911.99 | 0.77 |  | 1125.31 | 1125.09 | 0.22 |  | 346.5 | 99.65 | 0.01
3 | ТЕР08-01-003-07 | Гидроизоляция боковая: обмазочная битумная в 2 слоя по выравненной поверхности бутовой кладки, кирпичу, бетону | 100 м2 изолируемой поверхности | 1.496 | 905.09 | 286.84 | 73.11 |  | 1354.01 | 429.11 | 109.37 |  | 21.2 | 31.72 | 0.2 | 0.3
4 | ТЕР08-01-002-02 | Устройство основания под отмостку щебеночного | 1 м3 основания | 13.7 | 250.34 | 27.86 | 46.86 | 7.76 | 3429.66 | 381.68 | 641.98 | 106.31 | 2.4 | 32.88 | 0.54 | 7.4
5 | ТЕР11-01-002-09прим. | Устройство бетонной отмостки | 1 м3 подстилающего слоя | 12 | 461.77 | 20.9 | 0.26 |  | 5541.24 | 250.8 | 3.12 |  | 1.8 | 21.6
Вывоз мусора.
6 | СЦП1-3-26 | Погрузочные работы при автомобильных перевозках Мусор строительный | за т груза | 30 | 1.78 |  |  |  | 53.4
7 | СЦП3-3-25-1 | Перевозка навалочных грузов автомобилями-самосвалами (работающими вне карьеров), расстояние перевозки 25 км класс груза 1 | 1 т | 30 | 22.04 |  | 22.04 |  | 661.2 |  | 661.2
8 | СЦП1-4-26 | Разгрузочные работы при автомобильных перевозках Мусор строительный | за т груза | 30 | 2.52 |  |  |  | 75.6
Итого прямые затраты по смете в ценах 2001г. | [8 empty] | 12540 | 2350.5 | 1551.65 | 129.55 |  | 200.64 |  | 9.18
Итого прямые затраты по смете с учетом коэффициентов к итогам | [8 empty] | 58575.99 | 14347.45 | 4064.15 | 790.78 |  | 200.64 |  | 9.18
В том числе, справочно:
Перевод в цены 3кв. 2008г. ОЗП=6,104; ЭМ-ЗПМ=3,433; ЗПМ=6,104; МАТ=4,375 (Поз. 1-5) | [8 empty] | 43226.82 | 11996.95 | 2512.49 | 661.22
Перевозка автотранспортом грунта и строительного мусора 3кв. 2008г. ПЗ=4,555 (Поз. 6, 8, 7) | [8 empty] | 2809.17
Накладные расходы | [8 empty] | 13518.45
В том числе, справочно:
95%*0,94 ФОТ (от 15138,23) (Поз. 1-5) | [8 empty] | 13518.45
Сметная прибыль | [8 empty] | 7569.12
В том числе, справочно:
50% ФОТ (от 15138,23) (Поз. 1-5) | [8 empty] | 7569.12
Итого | [8 empty] | 79663.56 |  |  |  |  | 200.64 |  | 9.18
Производство работ в зимнее время 1,84% | [8 empty] | 1465.81
Итого | [8 empty] | 81129.37
Непредвиденные затраты 2% | [8 empty] | 1622.59
Итого с непредвиденными | [8 empty] | 82751.96
Стоимость талонов на вывоз мусора (30т : 1,4т/м3 * 111,86руб.) | [8 empty] | 2397
Итого | [8 empty] | 85148.96
НДС 18% | [8 empty] | 15326.8128
ВСЕГО по смете | [8 empty] | 100475.7728 |  |  |  |  | 200.64 |  | 9.18
Составил Шмыкова Г.М.