## Локальная смета
СОГЛАСОВАНО: | [11 empty] | УТВЕРЖДАЮ:
_____________________________ | [11 empty] | _____________________________
" _____ " ________________ 200_ г. | [11 empty] | "______ " _______________200_ г.
МОУ "СОШ №119"
(наименование стройки)
ЛОКАЛЬНЫЙ СМЕТНЫЙ РАСЧЕТ №
(локальная смета)
|  | на | Текущий ремонт вентиляции
(наименование работ и затрат, наименование объекта)
Основание:
|  |  | Сметная стоимость | [5 empty] | 499782,29 руб.
|  |  | Средства на оплату труда | [5 empty] | 19140,98 руб.
Составлен(а) в текущих (прогнозных) ценах по состоянию на _______200_ г.
№ пп | Обоснование | Наименование | Ед. изм. | Кол. | Стоимость единицы, руб. |  |  |  | Общая стоимость, руб. |  |  |  |  | Т/з осн. раб.на ед. | Т/з осн. раб. Всего
[5 empty] | Всего | В том числе |  |  | Оборудование | Всего | В том числе
[6 empty] | Осн.З/п | Эк.Маш | З/пМех |  |  | Осн.З/п | Эк.Маш | З/пМех
1 | 2 | 3 | 4 | 5 | 6 | 7 | 8 | 9 | 10 | 11 | 12 | 13 | 14 | 15 | 16
Раздел 1. Столярная, слесарная мастерские. Система В1, ВР1.
1 | ТЕР20-01-001-22 | Прокладка воздуховодов класса Н (нормальные) из оцинкованной стали толщиной: 0,5 мм, диаметром до 200 мм | 100 м2 поверхности воздуховодов | 0.1 | 2232.09 | 2091.54 | 140.55 | 8.17 |  | 223.21 | 209.15 | 14.06 | 0.82 | 167.86 | 16.786
2 | ТЕР20-01-001-26 | Прокладка воздуховодов класса Н (нормальные) из оцинкованной стали толщиной: 0,6 мм, диаметром до 355 мм | 100 м2 поверхности воздуховодов | 0.03 | 2031.39 | 1914.98 | 116.41 | 6.76 |  | 60.94 | 57.45 | 3.49 | 0.2 | 153.69 | 4.6107
3 | ТЕР20-01-001-24 | Прокладка воздуховодов класса Н (нормальные) из оцинкованной стали толщиной: 0,5 мм, периметром 800, 1000 мм | 100 м2 поверхности воздуховодов | 0.05 | 2028.39 | 1914.98 | 113.41 | 6.45 |  | 101.42 | 95.75 | 5.67 | 0.32 | 153.69 | 7.6845
4 | СЦМ-300-9066-26 | Воздуховоды из оцинкованной стали толщиной 1,0мм | м2 | 18 | 381.68 |  |  |  |  | 6870.24
5 | СЦМ-300-9520-20 | Шиберы в обечайке из тонколистовой оцинкованной и сортовой стали круглые, диаметром до 315 мм | шт | 8 | 191.76 |  |  |  |  | 1534.08
6 | ТЕР20-05-003-02 | Установка циклонов массой: до 0,5 т | 10 циклонов | 0.1 | 3324.11 | 766.49 | 1420.06 | 195.4 |  | 332.41 | 76.65 | 142.01 | 19.54 | 56.03 | 5.603
7 | СЦМ-300-9510-9 | Циклоны ЦН-15 одиночные марки 800П | шт | 1 | 18486.65 |  |  |  |  | 18486.65
8 | СЦМ-201-0702 | Конструкция устройств для хранения сыпучих материалов. Силосы: корпуса, колонны, связи, конструкции под установку загрузочных и разгрузочных устройств | т | 0.4 | 8855.06 |  |  |  |  | 3542.02
9 | ТЕР20-02-017-04 | Установка дверей герметических: не утепленных, размером 900х400 мм | 1 шт. | 1 | 779.5 | 29 | 11.02 |  |  | 779.5 | 29 | 11.02 |  | 2 | 2
10 | ТЕР20-03-004-01 | Установка агрегатов вентиляционных пылеулавливающих | 1 агрегат | 1 | 9280.41 | 70.67 | 18.6 |  |  | 9280.41 | 70.67 | 18.6 |  | 6.03 | 6.03
11 | ТЕР20-02-019-01 | Установка кронштейнов под вентиляционное оборудование | 100 кг изделия | 0.9 | 834.01 | 78.68 | 14.23 |  |  | 750.61 | 70.81 | 12.81 |  | 6.02 | 5.418
12 | ТЕР20-03-001-02 | Установка вентиляторов радиальных массой: до 0,12 т | 1 вентилятор | 1 | 368.01 | 109.35 | 16.6 | 0.47 |  | 368.01 | 109.35 | 16.6 | 0.47 | 9 | 9
Столовый зал на 120 мест. Система В5, В6.
13 | ТЕР20-01-001-24 | Прокладка воздуховодов класса Н (нормальные) из оцинкованной стали толщиной: 0,5 мм, периметром 800, 1000 мм | 100 м2 поверхности воздуховодов | 0.14 | 2028.39 | 1914.98 | 113.41 | 6.45 |  | 283.97 | 268.1 | 15.87 | 0.9 | 153.69 | 21.5166
14 | ТЕР20-01-001-23 | Прокладка воздуховодов класса Н (нормальные) из оцинкованной стали толщиной: 0,5 мм, периметром до 600 мм | 100 м2 поверхности воздуховодов | 0.22 | 2232.09 | 2091.54 | 140.55 | 8.17 |  | 491.06 | 460.14 | 30.92 | 1.8 | 167.86 | 36.9292
15 | ТЕР20-01-001-31 | Прокладка воздуховодов класса Н (нормальные) из оцинкованной стали толщиной: 0,7 мм, периметром от 1100 до 1600 мм | 100 м2 поверхности воздуховодов | 0.1 | 1763.09 | 1656.93 | 106.16 | 5.97 |  | 176.31 | 165.69 | 10.62 | 0.6 | 132.98 | 13.298
16 | ТЕР20-02-019-01 | Установка кронштейнов под вентиляционное оборудование | 100 кг изделия | 0.5 | 834.01 | 78.68 | 14.23 |  |  | 417.01 | 39.34 | 7.12 |  | 6.02 | 3.01
17 | ТЕР20-02-018-01 | Установка вставок гибких к радиальным вентиляторам | 1 м2 | 0.42 | 296.03 | 71.65 | 0.77 |  |  | 124.33 | 30.09 | 0.32 |  | 5.75 | 2.415
18 | ТЕР20-02-002-01 | Установка диффузоров ДПУ 160 | 1 диффузор | 16 | 83.91 | 18.63 | 2.44 |  |  | 1342.56 | 298.08 | 39.04 |  | 1.46 | 23.36
Кабинет химии. Система В8.
19 | ТЕР20-03-002-02 | Установка вентиляторов осевых массой: до 0,05 т | 1 вентилятор | 2 | 91.84 | 74.01 | 14.48 | 0.16 |  | 183.68 | 148.02 | 28.96 | 0.32 | 5.41 | 10.82
20 | ТЕР20-02-002-01 | Установка решеток АМН 150х150 | 1 решетка | 1 | 83.91 | 18.63 | 2.44 |  |  | 83.91 | 18.63 | 2.44 |  | 1.46 | 1.46
21 | ТЕР20-01-001-24 | Прокладка воздуховодов класса Н (нормальные) из оцинкованной стали толщиной: 0,5 мм, периметром 800, 1000 мм | 100 м2 поверхности воздуховодов | 0.05 | 2028.39 | 1914.98 | 113.41 | 6.45 |  | 101.42 | 95.75 | 5.67 | 0.32 | 153.69 | 7.6845
Силовое электрооборудование
22 | ТЕРм11-06-001-02 | Щит, масса, кг, до: 100 | шт. | 1 | 297.06 | 99.11 | 15.56 | 1.47 |  | 297.06 | 99.11 | 15.56 | 1.47 | 7.86 | 7.86
23 | ТЕРм08-03-530-04 | Пускатель магнитный общего назначения отдельностоящий, устанавливаемый на конструкции на стене или колонне на ток, А, до: 40 | шт. | 4 | 191.98 | 41.91 | 2.77 | 0.11 |  | 767.92 | 167.64 | 11.08 | 0.44 | 3.17 | 12.68
24 | ТЕРм08-03-525-01 | Выключатель или переключатель пакетный в металлической оболочке, устанавливаемый на конструкции на стене или колонне, с количеством зажимов для подключения до 9 на ток, А, до: 25 | шт. | 8 | 209.09 | 28.59 | 2.31 | 0.07 |  | 1672.72 | 228.72 | 18.48 | 0.56 | 2.09 | 16.72
25 | ТЕРм08-04-744-10 | Кабель силовой с креплением по всей длине, масса 1м, кг, до: 1 | 100 м | 1.5 | 1196.41 | 693.58 | 23.56 | 2.2 |  | 1794.62 | 1040.37 | 35.34 | 3.3 | 50.7 | 76.05
26 | ТЕРм08-03-545-05 | Коробка с зажимами, устанавливаемая на конструкции на стене или колонне, для кабелей или проводов сечением до 10 мм2, с количеством зажимов до: 4 | шт. | 2 | 165.99 | 32.11 | 3.29 | 0.06 |  | 331.98 | 64.22 | 6.58 | 0.12 | 2.4 | 4.8
Материалы в текущих ценах
27 | прайс "Арктика" | Вентилятор IRE 50-30F | шт | 2 | 43132.7 |  |  |  |  | 86265.4
28 | прайс "Арктика" | Вставки гибкие DS 50-30 | шт | 4 | 1900 |  |  |  |  | 7600
29 | прайс "Арктика" | Диффузор ДПУ 160 | шт | 16 | 160 |  |  |  |  | 2560
30 | прайс "Арктика" | Решетки вентиляционные АМН 150х150 | шт | 1 | 220 |  |  |  |  | 220
31 | прайс "Арктика" | Гибкие воздуховодADULUKT Ф 160 мм | пм | 32 | 76 |  |  |  |  | 2432
32 | прайс "Арктика" | Вентилятор пылевой ВП-01-4 | шт | 1 | 25400 |  |  |  |  | 25400
33 | прайс-лист | Модульный отсос из нержавеющей стали МВО 1.2 | шт | 2 | 43600 |  |  |  |  | 87200
34 | прайс "Арктика" | Решетки вентиляционные АМН 200х200 | шт | 3 | 360 |  |  |  |  | 1080
35 | прайс "Арктика" | Вентилятор канальный KVFU 100А | шт | 1 | 3708 |  |  |  |  | 3708
36 | прайс "Арктика" | Вентилятор канальный KVFU 200А | шт | 1 | 4720 |  |  |  |  | 4720
Итого прямые затраты по смете в ценах 2001г. | [9 empty] | 271583.45 | 3842.73 | 452.26 | 31.18 |  | 295.74
Итого прямые затраты по смете с учетом индексов, в текущих ценах | [9 empty] | 390776.6 | 18986.92 | 1414.78 | 154.06 |  | 295.74
Накладные расходы | [9 empty] | 20498.92
Сметная прибыль | [9 empty] | 12268.79
Итоги по смете:
Итоги по Строительным работам
Сантехнические работы - внутренние (трубопроводы, водопровод, канализация, отопление, газоснабжение, вентиляция и кондиционирование воздуха):
Итого Поз. 1-21 | [9 empty] | 45533.75 | 2242.67 | 365.22 | 25.29 |  | 177.63
Всего с учетом "перевод в текущие цены ОЗП=4,941; ЭМ-ЗПМ=2,994; ЗПМ=4,941; МАТ=3,236" | [9 empty] | 151131.82 | 11081.03 | 1142.71 | 124.96 |  | 177.63
Накладные расходы 128%*0.94 ФОТ (от 11 205,99) | [9 empty] | 13483.05
Сметная прибыль 83%*0.85 ФОТ (от 11 205,99) | [9 empty] | 7905.83
Итого c накладными и см. прибылью | [9 empty] | 172520.7 |  |  |  |  | 177.63
Материалы:
Итого Поз. 27-36 | [9 empty] | 221185.4
Всего с учетом "перевод в текущие цены " | [9 empty] | 221185.4
Итого | [9 empty] | 393706.1 |  |  |  |  | 177.63
Итоги по Монтажным работам
Монтаж оборудования:
Итого Поз. 22 | [9 empty] | 297.06 | 99.11 | 15.56 | 1.47 |  | 7.86
Всего с учетом "перевод в текущие цены ОЗП=4,941; ЭМ-ЗПМ=2,994; ЗПМ=4,941; МАТ=3,236" | [9 empty] | 1129.36 | 489.7 | 49.45 | 7.26 |  | 7.86
Накладные расходы 80%*0.94 ФОТ (от 496,96) | [9 empty] | 373.71
Сметная прибыль 60%*0.85 ФОТ (от 496,96) | [9 empty] | 253.45
Итого c накладными и см. прибылью | [9 empty] | 1756.52 |  |  |  |  | 7.86
Электромонтажные работы на других объектах:
Итого Поз. 23-26 | [9 empty] | 4567.24 | 1500.95 | 71.48 | 4.42 |  | 110.25
Всего с учетом "перевод в текущие цены ОЗП=4,941; ЭМ-ЗПМ=2,994; ЗПМ=4,941; МАТ=3,236" | [9 empty] | 17330.02 | 7416.19 | 222.62 | 21.84 |  | 110.25
Накладные расходы 95%*0.94 ФОТ (от 7 438,03) | [9 empty] | 6642.16
Сметная прибыль 65%*0.85 ФОТ (от 7 438,03) | [9 empty] | 4109.51
Итого c накладными и см. прибылью | [9 empty] | 28081.69 |  |  |  |  | 110.25
Итого | [9 empty] | 29838.21 |  |  |  |  | 118.11
Итого | [9 empty] | 423544.31 |  |  |  |  | 295.74
В том числе:
Материалы | [9 empty] | 370374.9
Машины и механизмы | [9 empty] | 1414.78
ФОТ | [9 empty] | 19140.98
Накладные расходы | [9 empty] | 20498.92
Сметная прибыль | [9 empty] | 12268.79
НДС 18% | [9 empty] | 76237.98
ВСЕГО по смете | [9 empty] | 499782.29 |  |  |  |  | 295.74
Составил
Проверил