## Лист3
Приложение № 2
к Извещению № 5 от «20» августа 2008 г.
Техническое задание
на благоустройство: асфальтирование территории МДОУ "Детский сад № 396" г.Перми
Начальная максимальная цена контракта - 499 763 рубля 04 копейки (четыреста девяносто девять тысяч семьсот шестьдесят три рубля 04 копейки)
(двести тридцать пять тысяч пятьдесят три рубля 64 копейки)
Основание: Дефектная ведомость
№ пп | Обоснование | Наименование работ и затрат | Ед. изм. | Кол.
1 | 2 | 3 | 4 | 5
1 | ТЕР27-03-009-01 | Срезка поверхностного слоя асфальтобетонных дорожных покрытий методом холодного фрезерования при ширине барабана фрезы 1000 мм, толщина слоя 5 см. | 100 м2 | 7.6
2 | ТЕР27-06-026-01 | Розлив вяжущих материалов | 1 т | 0.456
3 | ТЕР27-06-020-01 | Устройство покрытия толщиной 4 см из горячих асфальтобетонных смесей плотных мелкозернистых типа АБВ, плотность каменных материалов 2,5 - 2,9 т/м3 | 1000 м2 покрытия | 0.73
4 | ТЕР27-06-021-01 | При изменении толщины покрытия на 0,5 см добавлять или исключать к расценке 27-06-020-1 КОЭФ.К ПОЗИЦИИ: Увеличение толщины до 6 см ПЗ=4; ОЗП=4; ЭМ=4;ЗПМ=4; МАТ=4; ТЗ=4; ТЗМ=4 | 1000 м2 покрытия | 0.73
5 | ТЕР27-02-010-02 | Установка бортовых камней бетонных БР 100.30.15 | 100 м бортового камня | 2.86