## Локальная смета
| СОГЛАСОВАНО: | [11 empty] | УТВЕРЖДАЮ:
| _____________________________ | [11 empty] | __________________________
| " _____ " ________________ 200_ г. | [11 empty] | "____" ______________200_ г.
МДОУ № 404
(наименование стройки)
ЛОКАЛЬНЫЙ СМЕТНЫЙ РАСЧЕТ №
(локальная смета)
|  | на | МДОУ № 404 Предписание РПН
(наименование работ и затрат, наименование объекта)
Основание:
|  |  | Сметная стоимость строительных работ ___________________________________________________________ | [5 empty] | ___________________________257398,77 |  | руб.
|  |  | Средства на оплату труда ___________________________________________________________ | [5 empty] | ___________________________33249,98 |  | руб.
|  |  | Сметная трудоемкость ___________________________________________________________ | [5 empty] | ___________________________________________________________435,88 |  | чел.час
Составлен(а) в текущих (прогнозных) ценах по состоянию на _______200_ г.
№ пп | Обоснование | Наименование | Ед. изм. | Кол. | Стоимость единицы, руб. |  |  |  | Общая стоимость, руб. |  |  |  | Т/з осн. раб.на ед. | Т/з осн. раб. Всего | Т/з мех. на ед. | Т/з мех. Всего
[5 empty] | Всего | В том числе |  |  | Всего | В том числе
[6 empty] | Осн.З/п | Эк.Маш | З/пМех |  | Осн.З/п | Эк.Маш | З/пМех
1 | 2 | 3 | 4 | 5 | 6 | 7 | 8 | 9 | 10 | 11 | 12 | 13 | 14 | 15 | 16 | 17
Раздел 1. Стены
1 | ТЕРр62-41-01 | Очистка вручную поверхности от перхлорвиниловых и масляных красок: с земли и лесов | 100 м2 расчищенной поверхности | 0.443 | 230.46 | 230.46 |  |  | 102.09 | 102.09 |  |  | 20.8 | 9.21
2 | ТЕРр63-05-01 | Снятие обоев: простых и улучшенных | 100 м2 очищаемой поверхности | 0.533 | 115.23 | 115.23 |  |  | 61.42 | 61.42 |  |  | 10.4 | 5.54
3 | ТЕРр63-07-05 | Разборка облицовки стен из плит и плиток: керамических глазурованных плиток | 100 м2 поверхности облицовки | 0.127 | 1059.99 | 831.42 | 228.57 | 27.22 | 134.62 | 105.59 | 29.03 | 3.46 | 74.3 | 9.44 | 1.99 | 0.25
4 | ТЕРр62-39-01 | Промывка поверхности от побелки: стен | 100 м2 промытой поверхности | 0.11 | 74.08 | 67.51 |  |  | 8.15 | 7.43 |  |  | 5.98 | 0.66
5 | ТЕРр61-01-09 | Сплошное выравнивание штукатурки внутри здания (однослойная штукатурка) сухой растворной смесью (типа "Ветонит") толщиной до 10 мм для последующей окраски или оклейки обоями: стен | 100 м2 поверхности | 1.23 | 5875.37 | 1025.08 | 48.05 | 28.93 | 7226.71 | 1260.85 | 59.1 | 35.58 | 73.8 | 90.77 | 0.46 | 0.57
6 | ТЕР15-01-019-05 | Гладкая облицовка стен, столбов, пилястр и откосов (без карнизных, плинтусных и угловых плиток) без установки плиток туалетного гарнитура на клее из сухих смесей: по кирпичу и бетону | 100 м2 поверхности облицовки | 1.23 | 11807.8 | 2086.89 | 45.24 | 25.22 | 14523.59 | 2566.87 | 55.65 | 31.02 | 159.67 | 196.39 | 1.65 | 2.03
Потолки
7 | ТЕРр62-17-03 | Окрашивание водоэмульсионными составами ранее окрашенных известковой или клеевой краской с расчисткой старой краски: более 35 % | 100 м2 окрашиваемой поверхности | 0.268 | 1686.44 | 418.45 | 8.71 | 1.37 | 451.97 | 112.14 | 2.33 | 0.37 | 34.02 | 9.12 | 0.16 | 0.04
Полы
8 | ТЕРр57-02-01 | Разборка покрытий полов: из линолеума и релина | 100 м2 покрытий | 0.27 | 131.48 | 126.2 | 5.28 | 1.78 | 35.5 | 34.07 | 1.43 | 0.48 | 11.39 | 3.08 | 0.13 | 0.04
9 | ТЕР11-01-011-01 | Устройство стяжек цементных толщиной 20 мм | 100 м2 стяжки | 0.27 | 1364.22 | 446.07 | 56.56 | 17.37 | 368.34 | 120.44 | 15.27 | 4.69 | 39.51 | 10.67 | 1.27 | 0.34
10 | ТЕР11-01-027-03 | Устройство покрытий на цементном растворе из плиток керамических для полов одноцветных с красителем | 100 м2 покрытия | 0.27 | 10481.54 | 1492.46 | 150.07 | 36.39 | 2830.02 | 402.96 | 40.52 | 9.83 | 119.78 | 32.34 | 2.94 | 0.79
11 | ТЕР11-01-039-04 | Устройство плинтусов из плиток керамических | 100 м плинтусов | 0.33 | 2466.58 | 319.31 | 4.64 |  | 813.97 | 105.37 | 1.53 |  | 23.6 | 7.79 | 0.06 | 0.02
Двери
12 | ТЕР46-04-012-03 | Разборка деревянных заполнений проемов дверных и воротных | 100 м2 | 0.075 | 1510.47 | 1196 | 314.47 | 105.88 | 113.29 | 89.7 | 23.59 | 7.94 | 103.91 | 7.79 | 7.74 | 0.58
13 | ТЕР10-01-039-01 | Установка блоков в наружных и внутренних дверных проемах в каменных стенах площадью проема до 3 м2 | 100 м2 проемов | 0.084 | 32012.53 | 1362.94 | 1262.06 | 178.42 | 2689.05 | 114.49 | 106.01 | 14.99 | 104.28 | 8.76 | 13.34 | 1.12
14 | СЦМ-101-0950 | Замок врезной оцинкованный с цилиндровым механизмом | шт | 3 | 80.79 |  |  |  | 242.37
15 | СЦМ-101-0953 | Ручка-скоба из алюминиевого сплава анодированная | шт | 10 | 18.33 |  |  |  | 183.3
16 | ТЕРр61-01-12 | Сплошное выравнивание штукатурки внутри здания (однослойная штукатурка) сухой растворной смесью (типа "Ветонит") толщиной до 10 мм для последующей окраски или оклейки обоями: оконных и дверных откосов криволинейных | 100 м2 поверхности | 0.048 | 12657.11 | 4079.25 | 70.69 | 46.38 | 607.54 | 195.8 | 3.39 | 2.23 | 277.5 | 13.32 | 0.46 | 0.02
17 | ТЕР15-04-005-03 | Окраска поливинилацетатными водоэмульсионными составами улучшенная по штукатурке стен | 100 м2 окрашиваемой поверхности | 0.048 | 1707.53 | 547.4 | 12.43 | 0.27 | 81.96 | 26.28 | 0.6 | 0.01 | 42.9 | 2.06 | 0.17 | 0.01
Окна
18 | ТЕР46-04-012-01 | Разборка деревянных заполнений проемов оконных с подоконными досками | 100 м2 | 0.07 | 2484.57 | 2170.1 | 314.47 | 105.88 | 173.92 | 151.91 | 22.01 | 7.41 | 188.54 | 13.2 | 7.74 | 0.54
19 | тер10-01-034-05 | Установка в жилых и общественных зданиях оконных блоков из ПХВ профилей:поворотных(откидных,поворотно-откидных) с площадью проема до 2м2,двухстворчатых | 100м2 | 0.04 | 20630.11 | 2336.87 | 493.39 | 24.08 | 825.2 | 93.47 | 19.74 | 0.96
20 | СЦМ-203-9095-201 | Блоки оконные пластиковые двухстворные с открывающимися створками площадью до 2 м2 с фрамугой | м2 | 4 | 889.18 |  |  |  | 3556.72
21 | ТЕР10-01-034-06 | Установка в жилых и общественных зданиях оконных блоков из ПВХ профилей: поворотных (откидных, поворотно-откидных) с площадью проема более | 100 м2 проемов | 0.032 | 15002.05 | 1815.67 | 395.7 | 9.03 | 480.07 | 58.1 | 12.66 | 0.29 | 145.72 | 4.66 | 4.23 | 0.14
22 | СЦМ-203-9095-202 | Блоки оконные пластиковые двухстворные с открывающимися створками площадью более 2 м2 с фрамугой | м2 | 3.2 | 802.92 |  |  |  | 2569.34
23 | ТЕР10-01-034-03 | Установка подоконных досок ПВХ: в каменных стенах толщиной более 0.51м | 100м.п | 0.068 | 7631.7 | 259.77 | 26.07 | 0.96 | 518.96 | 17.66 | 1.77 | 0.07
24 | СЦМ-101-1497-210 | Плиты подоконные пластиковые Альта-профиль,длиной 6 метров,шириной600 мм(Россия) | м.п | 6.8 | 104.37 |  |  |  | 709.72
25 | ТЕРр58-20-01 | Смена обделок из листовой стали, поясков, сандриков, отливов, карнизов, шириной до 0,4 м | 100 м | 0.068 | 3238.7 | 503.13 | 6.35 | 1.09 | 220.23 | 34.21 | 0.43 | 0.07 | 41.41 | 2.82 | 0.12 | 0.01
26 | ТЕР10-05-008-05 | Облицовка стен по одинарному металлическому каркасу из потолочного профиля гипсокартонными листами (С 623) одним слоем глухих | 1 м2 стены | 2.35 | 113.15 | 23.26 | 0.62 | 0.06 | 265.9 | 54.66 | 1.46 | 0.14 | 1.8 | 4.23 | 0.004 | 0.01
27 | ТЕР15-04-005-05 | Окраска поливинилацетатными водоэмульсионными составами улучшенная: по сборным конструкциям, подготовленным под окраску стен | 100 м2 окрашиваемой поверхности | 0.0235 | 1234.5 | 324.23 | 8.15 | 0.14 | 29.01 | 7.62 | 0.19 |  | 25.41 | 0.6 | 0.11
28 | ТЕРр61-20-01 | Ремонт штукатурки наружных прямолинейных откосов по камню и бетону цементно-известковым раствором: с земли и лесов | 100 м2 отремонтированной поверхности | 0.01 | 6260.82 | 4275.35 | 4.12 |  | 62.61 | 42.75 | 0.04 |  | 323.4 | 3.23
29 | ТЕР15-04-014-01 | Окраска фасадов с лесов по подготовленной поверхности перхлорвиниловая | 100 м2 окрашиваемой поверхности | 0.02 | 1743.77 | 133.13 | 8.91 |  | 34.88 | 2.66 | 0.18 |  | 10.07 | 0.2 | 0.11
Итого прямые затраты по смете в ценах 2001г. | [8 empty] | 39920.45 | 5768.54 | 396.93 | 119.54 |  | 435.88 |  | 6.51
Итого прямые затраты по смете с учетом коэффициентов к итогам | [8 empty] | 167540.16 | 32574.93 | 1599.3 | 675.05 |  | 435.88 |  | 6.51
В том числе, справочно:
ОЗП=5,647; ЭМ-ЗПМ=3,332; ЗПМ=5,647; МАТ=3,951 (Поз. 1, 4, 7, 2-3, 5, 16, 28, 6, 14-15, 17, 27, 29, 8-12, 18, 13, 21, 26, 19-20, 22-25) | [8 empty] | 127619.71 | 26806.41 | 1202.38 | 555.5
Накладные расходы | [8 empty] | 29692.23
В том числе, справочно:
95%*0,94 ФОТ (от 33249,98) (Поз. 1, 4, 7, 2-3, 5, 16, 28, 6, 14-15, 17, 27, 29, 8-12, 18, 13, 21, 26, 19-20, 22-25) | [8 empty] | 29692.23
Сметная прибыль | [8 empty] | 16625.01
В том числе, справочно:
50% ФОТ (от 33249,98) (Поз. 1, 4, 7, 2-3, 5, 16, 28, 6, 14-15, 17, 27, 29, 8-12, 18, 13, 21, 26, 19-20, 22-25) | [8 empty] | 16625.01
Итоги по смете:
Малярные работы (ремонтно-строительные) | [8 empty] | 4343.18 |  |  |  |  | 18.99 |  | 0.04
Стекольные, обойные и облицовочные работы (ремонтно-строительные) | [8 empty] | 2388.83 |  |  |  |  | 14.98 |  | 0.25
Штукатурные работы (ремонтно-строительные) | [8 empty] | 45884.4 |  |  |  |  | 107.32 |  | 0.59
Отделочные работы | [8 empty] | 84816.36 |  |  |  |  | 199.25 |  | 2.04
Полы (ремонтно-строительные) | [8 empty] | 470.04 |  |  |  |  | 3.08 |  | 0.04
Полы | [8 empty] | 21977.52 |  |  |  |  | 50.8 |  | 1.15
Работы по реконструкции зданий и сооружений (усиление и замена существующих конструкций, разборка и возведение отдельных конструктивных элементов) | [8 empty] | 3573.16 |  |  |  |  | 20.99 |  | 1.12
Деревянные конструкции | [8 empty] | 15827.43 |  |  |  |  | 17.65 |  | 1.27
Земляные работы, выполняемые механизированным способом | [8 empty] | 33378.78
Крыши, кровли (ремонтно-строительные) | [8 empty] | 1197.7 |  |  |  |  | 2.82 |  | 0.01
Итого | [8 empty] | 213857.4 |  |  |  |  | 435.88 |  | 6.51
В том числе:
Материалы | [8 empty] | 133365.93
Машины и механизмы | [8 empty] | 1599.3
ФОТ | [8 empty] | 33249.98
Накладные расходы | [8 empty] | 29692.23
Сметная прибыль | [8 empty] | 16625.01
Непредвиденные затраты 2% | [8 empty] | 4277.15
Итого с непредвиденными | [8 empty] | 218134.55
НДС 18% | [8 empty] | 39264.22
ВСЕГО по смете | [8 empty] | 257398.77 |  |  |  |  | 435.88 |  | 6.51
Составил
Проверил