## Локальная смета
| СОГЛАСОВАНО: | [11 empty] | УТВЕРЖДАЮ:
__________________________
| " _____ " ________________ 200_ г. | [11 empty] | "____" ______________200_ г.
МДОУ Детский сад №404
(наименование стройки)
ЛОКАЛЬНЫЙ СМЕТНЫЙ РАСЧЕТ № 8
(локальная смета)
|  | на | Текущий ремонт по замене канализации и санитарно-технических приборов
(наименование работ и затрат, наименование объекта)
Основание:
|  |  | Сметная стоимость строительных работ ___________________________________________________________ | [5 empty] | ___________________________498.950 |  | тыс.руб.
|  |  | Средства на оплату труда ___________________________________________________________ | [5 empty] | ___________________________71.454 |  | тыс.руб.
|  |  | Сметная трудоемкость ___________________________________________________________ | [5 empty] | ___________________________________________________________779.76 |  | чел.час
Составлен(а) в текущих (прогнозных) ценах по состоянию на 3 квартал 2008 г.
№ пп | Обоснование | Наименование | Ед. изм. | Кол. | Стоимость единицы, руб. |  |  |  | Общая стоимость, руб. |  |  |  | Т/з осн. раб.на ед. | Т/з осн. раб. Всего | Т/з мех. на ед. | Т/з мех. Всего
[5 empty] | Всего | В том числе |  |  | Всего | В том числе
[6 empty] | Осн.З/п | Эк.Маш | З/пМех |  | Осн.З/п | Эк.Маш | З/пМех
1 | 2 | 3 | 4 | 5 | 6 | 7 | 8 | 9 | 10 | 11 | 12 | 13 | 14 | 15 | 16 | 17
Раздел 1. Бытовая канализация
1 | ТЕРр65-02-01 | Разборка трубопроводов из чугунных канализационных труб диаметром: 50 мм НР, (7851.97 руб.): 74% от ФОТ (10610.77 руб.) СП, (5305.39 руб.): 50% от ФОТ (10610.77 руб.) | 100 м трубопровода с фасонными частями | 1.82 | 834.85 | 828.35 | 6.5 | 2.19 | 1519.43 | 1507.6 | 11.83 | 3.99 | 68.8 | 125.22 | 0.16 | 0.29
2 | ТЕРр65-02-02 | Разборка трубопроводов из чугунных канализационных труб диаметром: 100 мм НР, (11465.18 руб.): 74% от ФОТ (15493.48 руб.) СП, (7746.74 руб.): 50% от ФОТ (15493.48 руб.) | 100 м трубопровода с фасонными частями | 2.14 | 1040.01 | 1027.01 | 13 | 4.38 | 2225.62 | 2197.8 | 27.82 | 9.37 | 85.3 | 182.54 | 0.32 | 0.68
3 | ТЕРр65-03-13 | Снятие задвижек диаметром до: 100 мм НР, (241.34 руб.): 74% от ФОТ (326.14 руб.) СП, (163.07 руб.): 50% от ФОТ (326.14 руб.) | 100 шт. арматуры | 0.04 | 1168.06 | 1157.9 | 10.16 | 3.42 | 46.72 | 46.32 | 0.4 | 0.14 | 95.3 | 3.81 | 0.25 | 0.01
4 | ТЕРр65-03-15 | Снятие вантузов воздушных: одинарных диаметром 50 мм НР, (442.8 руб.): 74% от ФОТ (598.38 руб.) СП, (299.19 руб.): 50% от ФОТ (598.38 руб.) | 100 шт. арматуры | 0.04 | 2137.63 | 2127.47 | 10.16 | 3.42 | 85.51 | 85.1 | 0.41 | 0.14 | 175.1 | 7 | 0.25 | 0.01
5 | ТЕР16-04-001-01 | Прокладка трубопроводов канализации из полиэтиленовых труб высокой плотности диаметром 50 мм НР, (14806.57 руб.): 128% от ФОТ (11567.63 руб.) СП, (9601.13 руб.): 83% от ФОТ (11567.63 руб.) | 100 м трубопровода | 1.82 | 5555.77 | 905.14 | 10.53 | 0.31 | 10111.5 | 1647.35 | 19.16 | 0.56 | 64.24 | 116.92 | 0.13 | 0.24
Н | 1. 300-9120 | Задвижки | шт | 0
6 | ТЕР16-04-001-02 | Прокладка трубопроводов канализации из полиэтиленовых труб высокой плотности диаметром 100 мм НР, (16706.87 руб.): 128% от ФОТ (13052.24 руб.) СП, (10833.36 руб.): 83% от ФОТ (13052.24 руб.) | 100 м трубопровода | 2.14 | 9598.52 | 867.94 | 22.85 | 0.94 | 20540.83 | 1857.39 | 48.9 | 2.01 | 61.6 | 131.82 | 0.28 | 0.6
Н | 1. 300-9120 | Задвижки | шт | 0
7 | СЦМ-300-0920 | Тройники прямые под 90 градусов, диаметром 50х50мм | шт | 34 | 71.87 |  |  |  | 2443.58
8 | СЦМ-300-0922 | Тройники прямые под 90 градусов, диаметром 100х100мм | шт | 42 | 133.82 |  |  |  | 5620.44
9 | СЦМ-300-0917 | Ревизии диаметром 50 мм | шт | 5 | 35.78 |  |  |  | 178.9
10 | СЦМ-300-0911 | Муфты диаметром 50 мм | шт | 42 | 15.34 |  |  |  | 644.28
11 | СЦМ-300-0912 | Муфты диаметром 100 мм | шт | 52 | 29.67 |  |  |  | 1542.84
12 | СЦМ-300-0914 | Муфты надвижные, диаметром 50 мм | шт | 12 | 56.39 |  |  |  | 676.68
13 | СЦМ-300-0915 | Муфты надвижные, диаметром 100 мм | шт | 14 | 66.95 |  |  |  | 937.3
14 | СЦМ-300-1224 | Крепления для трубопроводов: кронштейны, планки, хомуты | кг | 406 | 15.43 |  |  |  | 6264.58
15 | ТЕРр69-09-01 | Очистка помещений от строительного мусора НР, (241.72 руб.): 78% от ФОТ (309.9 руб.) СП, (154.95 руб.): 50% от ФОТ (309.9 руб.) | 100 т мусора | 0.02 | 2207.5 | 2207.5 |  |  | 44.15 | 44.15 |  |  | 214.32 | 4.29
Раздел 2. Санитарные приборы
16 | ТЕРр65-04-01 | Демонтаж санитарных приборов: умывальников и раковин НР, (260.49 руб.): 74% от ФОТ (352.01 руб.) СП, (176.01 руб.): 50% от ФОТ (352.01 руб.) | 100 приборов | 0.08 | 633.85 | 623.29 | 10.56 | 3.56 | 50.71 | 49.87 | 0.84 | 0.28 | 51.3 | 4.1 | 0.26 | 0.02
17 | ТЕРр65-04-02 | Демонтаж санитарных приборов: унитазов и писсуаров НР, (931.45 руб.): 74% от ФОТ (1258.71 руб.) СП, (629.36 руб.): 50% от ФОТ (1258.71 руб.) | 100 приборов | 0.23 | 787.44 | 775.66 | 11.78 | 3.97 | 181.11 | 178.4 | 2.71 | 0.91 | 63.84 | 14.68 | 0.29 | 0.07
18 | ТЕРр65-04-04 | Демонтаж санитарных приборов: поддонов душевых НР, (1494.34 руб.): 74% от ФОТ (2019.38 руб.) СП, (1009.69 руб.): 50% от ФОТ (2019.38 руб.) | 100 приборов | 0.08 | 3666.81 | 3559.95 | 106.86 | 35.98 | 293.34 | 284.8 | 8.54 | 2.88 | 293 | 23.44 | 2.63 | 0.21
19 | ТЕРр65-04-10 | Демонтаж санитарных приборов: смывных бачков фаянсовых на унитазе НР, (545.42 руб.): 74% от ФОТ (737.06 руб.) СП, (368.53 руб.): 50% от ФОТ (737.06 руб.) | 100 приборов | 0.23 | 463.51 | 452.95 | 10.56 | 3.56 | 106.61 | 104.18 | 2.43 | 0.82 | 37.28 | 8.57 | 0.26 | 0.06
20 | ТЕРр65-06-10 | Смена санитарных приборов: гибких подводок НР, (1175.88 руб.): 103% от ФОТ (1141.63 руб.) СП, (684.98 руб.): 60% от ФОТ (1141.63 руб.) | 100 приборов | 0.24 | 3500.91 | 677.01 | 5.9 | 0.68 | 840.22 | 162.48 | 1.42 | 0.16 | 52.4 | 12.58 | 0.1 | 0.02
21 | ТЕР17-01-001-14 | Установка умывальников одиночных0: с подводкой холодной и горячей воды НР, (6425.04 руб.): 128% от ФОТ (5019.56 руб.) СП, (4166.23 руб.): 83% от ФОТ (5019.56 руб.) | 10 комплектов | 2.4 | 1612.8 | 296.17 | 22.65 | 1.78 | 3870.72 | 710.81 | 54.36 | 4.27 | 21.65 | 51.96 | 0.35 | 0.84
22 | СЦМ-300-0827 | Умывальники полуфарфоровые и фарфоровые с кронштейнами, сифоном бутылочным латунным и выпуском: овальные со скрытыми установочными поверхностями без спинки размером 550х480х185 мм | комплект | -24 | 121.82 |  |  |  | -2923.68
23 | ТЕР17-01-003-01 | Установка унитазов: с бачком непосредственно присоединенным НР, (6980.01 руб.): 128% от ФОТ (5453.13 руб.) СП, (4526.1 руб.): 83% от ФОТ (5453.13 руб.) | 10 комплектов | 2.3 | 3720.27 | 333.38 | 43.53 | 4.38 | 8556.62 | 766.77 | 100.12 | 10.07 | 24.64 | 56.67 | 0.71 | 1.63
24 | СЦМ-300-1521 | Унитазы-компакт "Комфорт" | комплект | -23 | 312.24 |  |  |  | -7181.52
25 | ТЕР17-01-001-17 | Установка поддонов душевых: чугунных НР, (1745.14 руб.): 128% от ФОТ (1363.39 руб.) СП, (1131.61 руб.): 83% от ФОТ (1363.39 руб.) | 10 комплектов | 0.8 | 7180.56 | 235.3 | 51.77 | 7.47 | 5744.45 | 188.24 | 41.42 | 5.98 | 17.2 | 13.76 | 0.82 | 0.66
26 | СЦМ-300-0539 | Поддоны душевые стальные эмалированные мелкие ПМС-2 с уравнителем электрических потенциалов, размером 800х800х158 мм | комплект | -8 | 518.9 |  |  |  | -4151.2
27 | ТЕР17-01-002-03 | Установка смесителей НР, (2753.27 руб.): 128% от ФОТ (2150.99 руб.) СП, (1785.32 руб.): 83% от ФОТ (2150.99 руб.) | 10 шт | 3.2 | 1283.28 | 95.76 | 0.17 |  | 4106.5 | 306.43 | 0.54 |  | 7 | 22.4
28 | СЦМ-300-1527 | Смесители латунные с гальванопокрытием для мойки настольный с верхней камерой смешения | шт | -32 | 117.5 |  |  |  | -3760
Итого прямые затраты по смете в ценах 2001г. | [8 empty] | 58616.24 | 10137.69 | 320.9 | 41.58 |  | 779.76 |  | 5.34
Итого прямые затраты по смете с учетом коэффициентов к итогам | [8 empty] | 282975.26 | 71162.51 | 1123.03 | 291.84 |  | 779.76 |  | 5.34
Накладные расходы | [8 empty] | 74067.44
Сметная прибыль | [8 empty] | 48581.64
Итоги по смете:
Внутренние санитарно-технические работы: демонтаж и разборка (ремонтно-строительные) | [8 empty] | 70394.96 |  |  |  |  | 369.36 |  | 1.35
Сантехнические работы - внутренние (трубопроводы, водопровод, канализация, отопление, газоснабжение, вентиляция и кондиционирование воздуха) | [8 empty] | 328557.58 |  |  |  |  | 393.53 |  | 3.97
Прочие ремонтно-строительные работы | [8 empty] | 706.57 |  |  |  |  | 4.29
Внутренние санитарно-технические работы: смена труб (ремонтно-строительные) | [8 empty] | 5965.23 |  |  |  |  | 12.58 |  | 0.02
Итого | [8 empty] | 405624.34 |  |  |  |  | 779.76 |  | 5.34
В том числе:
Материалы | [8 empty] | 210689.72
Машины и механизмы | [8 empty] | 1123.03
ФОТ | [8 empty] | 71454.35
Накладные расходы | [8 empty] | 74067.44
Сметная прибыль | [8 empty] | 48581.64
Зимнее удорожание 2.2% | [8 empty] | 8923.74
Итого | [8 empty] | 414548.08
Непредвиденные затраты 2% | [8 empty] | 8290.96
Итого с непредвиденными | [8 empty] | 422839.04
НДС 18% | [8 empty] | 76111.03
ВСЕГО по смете | [8 empty] | 498950.07 |  |  |  |  | 779.76 |  | 5.34
Составил
Проверил