## Локальная смета
Приложение №2
МУЗ "МСЧ №11"
| СОГЛАСОВАНО: | [5 empty] | (наименование стройки) |  |  |  |  | УТВЕРЖДАЮ:
| _____________________________ | [5 empty] | ЛОКАЛЬНЫЙ СМЕТНЫЙ РАСЧЕТ № |  |  |  |  | _______________________________
| " _____ " ________________ 200__ г. | [5 empty] | (локальная смета) |  |  |  |  | "______ " _______________200__ г.
|  | на | установку распашных решеток на окна.
(наименование работ и затрат, наименование объекта)
Основание:
|  |  |  | Сметная стоимость руб. |  |  |  |  | 499 072,42
|  |  |  | Средства на оплату труда руб. |  |  |  |  | 56016.1638
Составлен(а) в текущих (прогнозных) ценах по состоянию на 3 кв.2008 г.
№ пп | Обоснование | Наименование | Ед. изм. | Кол. | Стоимость единицы |  |  |  | Общая стоимость |  |  |  | Т/з осн. раб.на ед. | Т/з осн. раб. Всего | Т/з мех. на ед. | Т/з мех. Всего
[5 empty] | Всего | В том числе |  |  | Всего | В том числе
[6 empty] | Осн.З/п | Эк.Маш | З/пМех |  | Осн.З/п | Эк.Маш | З/пМех
1 | 2 | 3 | 4 | 5 | 6 | 7 | 8 | 9 | 10 | 11 | 12 | 13 | 14 | 15 | 16 | 17
Раздел 1. Новый Раздел
1 | ТЕР09-06-001-02 ОЗП*0,6; ЭМ*0,7; ЗПМ*0,42; МАТ*0,5; ТЗ*0,6; ТЗМ*0,42 | Монтаж лотков, решеток, затворов из полосовой и тонколистовой стали Обоснования коэф-в: Новый коэффициент (ОЗП*0,6; ЭМ*0,7; ЗПМ*0,6; МАТ*0,5) | 1 т конструкций | 6.97 | 554.43 | 370.26 | 122.03 | 0.79 | 3864.38 | 2580.71 | 850.55 | 5.51 | 30.474 | 212.4038 | 0.1302 | 0.9075
2 | ТЕР09-06-001-02 | Монтаж лотков, решеток, затворов из полосовой и тонколистовой стали | 1 т конструкций | 6.97 | 915.7 | 617.1 | 174.33 | 1.89 | 6382.43 | 4301.19 | 1215.08 | 13.17 | 50.79 | 354.0063 | 0.31 | 2.1607
3 | СЦМ-201-9002 | Конструкции стальные | т | 6.97 | 7793.05 |  |  |  | 54317.56
4 | СЦМ-101-2003 | Замки накладные с засовом и защелкой | шт | 83 | 89.59 |  |  |  | 7435.97
5 | ТЕР15-04-030-04 | Масляная окраска металлических поверхностей решеток, переплетов, труб диаметром менее 50 мм и т.п., количество окрасок 2 | 100 м2 окрашиваемой поверхности | 2.54 | 1351.54 | 896.07 | 2.73 | 0.14 | 3432.91 | 2276.02 | 6.93 | 0.36 | 71.06 | 180.4924 | 0.04 | 0.1016
Раздел 2. Вывоз мусора.
6 | СЦП1-3-26 | Погрузочные работы при автомобильных перевозках Мусор строительный | за т груза | 4.8 | 1.78 |  |  |  | 8.54
7 | СЦП3-3-25-1 | Перевозка навалочных грузов автомобилями-самосвалами (работающими вне карьеров), расстояние перевозки 25 км класс груза 1 | 1 т | 4.8 | 22.04 |  | 22.04 |  | 105.79 |  | 105.79
8 | СЦП1-4-26 | Разгрузочные работы при автомобильных перевозках Мусор строительный | за т груза | 4.8 | 2.52 |  |  |  | 12.1
Итого прямые затраты по смете | [8 empty] | 75559.68 | 9157.92 | 2178.35 | 19.04 |  | 746.9 |  | 3.17
ОЗП=6,104,ЭМ=3,433,ЗПМ=6,104,МАТ=4,375 | [8 empty] | 268519.77 | 46742.02 | 5093.39 | 97.18
ПЗ=4,555 | [8 empty] | 449.46
ИТОГО | [8 empty] | 344528.91 | 55899.94 | 7271.74 | 116.22 |  | 746.9 |  | 3.17
Итого материалы | [8 empty] | 280887.12
Итого маш. и мех-мы | [8 empty] | 7271.74 |  | 7271.74
Итого ФОТ | [8 empty] | 56016.16 | 55899.94 |  | 116.22
Накладные расходы 95,00%*0,94 ФОТ (от 56 016,16) | [8 empty] | 50022.43
Сметная прибыль 50,00% ФОТ (от 56 016,16) | [8 empty] | 28008.08
ИТОГО ПО СМЕТЕ | [8 empty] | 422559.42
Стоимость талонов на мкусор :4,8/1,4*111,8 | [8 empty] | 383.31
Итого с учетом доп. затрат в тек ценах | [8 empty] | 422942.73
НДС 18% | [8 empty] | 76129.69
ВСЕГО ПО СМЕТЕ | [8 empty] | 499072.42
Составил
Проверил