## Дефектная ведомость
УТВЕРЖДАЮ
ВЕДОМОСТЬ ОБЪЕМОВ РАБОТ № 1
ул.Cибирская 27
№ пп | Наименование | Ед. изм. | Кол. | Примечание
1 | 2 | 3 | 4 | 5
1 | Очистка вручную поверхности фасадов от перхлорвиниловых и масляных красок: с земли и лесов | 100 м2 расчищенной поверхности | 2.262
2 | Расчистка оштукатуренных поверхностей от различных покрасок; ПВА окрасок: профилированных | 1 м2 | 44.7
3 | Реставрация штукатурки известково-цементным раствором по кирпичной поверхности: стен прямолинейных | 1 м2 | 48.2
4 | Реставрация по камню (без разделки углов) известково-цементным раствором штукатурки тяг: горизонтальных, карнизов, падуг | 1 м2 | 18.9
5 | Перетирка штукатурки: фасадов гладких | 1 м2 | 77.3
6 | Известковая окраска оштукатуренных поверхностей; фасады: простые | 10 м2 | 25.93
7 | Окраска перхлорвиниловыми красками; оштукатуренных поверхностей фасадов: простых | 10 м2 | 21.46
8 | Окраска перхлорвиниловыми красками; оштукатуренных поверхностей фасадов: сложных | 10 м2 | 4.47
9 | Улучшенная окраска масляной краской с расчисткой свыше 30% до 50% оштукатуренных и деревянных поверхностей: дверей и профилированной облицовки | 10 м2 | 0.253
10 | Улучшенная окраска масляной краской с расчисткой свыше 30% до 50% оштукатуренных и деревянных поверхностей: окон и тяг | 10 м2 | 5.056
11 | Установка и разборка наружных инвентарных лесов высотой до 16 м: трубчатых для прочих отделочных работ | 100 м2 вертикальной проекции для наружных лесов | 2.72
Составил
Согласовано