## Локальная смета
| СОГЛАСОВАНО: | [11 empty] | УТВЕРЖДАЮ:
| _____________________________ | [11 empty] | _______________________________
| " _____ " ________________ 200_ г. | [11 empty] | "______ " _______________200_ г.
МУЗ "БМС ИАЦ" ул. Красноармейская,56а
(наименование стройки)
ЛОКАЛЬНЫЙ СМЕТНЫЙ РАСЧЕТ №
(локальная смета)
Электромонтажные работы с устройством подвесных потолков
|  |  |  | Сметная стоимость |  |  |  |  | 412283,22 руб.
|  |  |  | Средства на оплату труда |  |  |  |  | 68550,61 руб.
Составлен(а) в текущих (прогнозных) ценах по состоянию на 3 кв2008 г.
№ пп | Обоснование | Наименование | Ед. изм. | Кол. | Стоимость единицы, руб. |  |  |  | Общая стоимость, руб. |  |  |  | Т/з осн. раб.на ед. | Т/з осн. раб. Всего | Т/з мех. на ед. | Т/з мех. Всего
[5 empty] | Всего | В том числе |  |  | Всего | В том числе
[6 empty] | Осн.З/п | Эк.Маш | З/пМех |  | Осн.З/п | Эк.Маш | З/пМех
1 | 2 | 3 | 4 | 5 | 6 | 7 | 8 | 9 | 10 | 11 | 12 | 13 | 14 | 15 | 16 | 17
Раздел 1. Устройство потолка, электромонтажные работы
Потолок
1 | ТЕР15-01-047-15 | Устройство подвесных потолков типа Армстронг ("Байкал", "Волга", Taurus и др.) по каркасу из оцинкованного профиля | 100 м2 поверхности облицовки | 0.8934 | 1765.36 | 1370.91 | 394.45 | 10.4 | 1577.17 | 1224.77 | 352.4 | 9.29 | 102.46 | 91.5378 | 5.34 | 4.7708
2 | СЦМ-101-2414-101 | Панели потолочные типа Армстронг ("Байкал") с комплектующими | м2 | 89.34 | 48.94 |  |  |  | 4372.3
Электромонтажные работы
4 | ТЕРр67-04-01 | Демонтаж осветительных приборов выключатели, розетки | 100 шт. | 0.07 | 64.71 | 64.71 |  |  | 4.53 | 4.53 |  |  | 5.84 | 0.4088
5 | ТЕРр67-03-01 | Демонтаж кабеля | 100 м | 7.5 | 107.22 | 106.81 | 0.41 | 0.14 | 804.15 | 801.08 | 3.07 | 1.05 | 9.64 | 72.3 | 0.01 | 0.075
6 | ТЕРр67-04-05 | Демонтаж осветительных приборов светильники для люминесцентных ламп | 100 шт. | 0.12 | 207.2 | 203.95 | 3.25 | 1.09 | 24.86 | 24.47 | 0.39 | 0.13 | 17.89 | 2.1468 | 0.08 | 0.0096
7 | ТЕРм08-02-409-02 | Труба винапластовая по установленным конструкциям, по стенам и колоннам с креплением скобами, диаметр, мм, до 50 | 100 м | 7.5 | 2623.67 | 460.27 | 964.07 | 438 | 19677.53 | 3452.03 | 7230.53 | 3285 | 34.4 | 258 | 24.3 | 182.25
8 | СЦМ-300-9920-2 | Трубки защитные гофрированные диаметром 25 мм | м | 760 | 5.73 |  |  |  | 4354.8
9 | ТЕРм08-02-412-02 | Затягивание проводов в проложенные трубы и металлические рукава. Провод первый одножильный или многожильный в общей оплетке, суммарное сечение, мм2, до 6 | 100 м | 7.5 | 353.18 | 90.18 | 4.63 | 0.37 | 2648.85 | 676.35 | 34.73 | 2.78 | 6.74 | 50.55 | 0.04 | 0.3
10 | СЦМ-501-0586-70 | Кабели силовые на напряжение 660 В с медными жилами с поливинилхлоридной изоляцией и оболочкой марки ВВГ 3х2.5 мм2 | 1000м | 0.75 | 7607.16 |  |  |  | 5705.37
11 | СЦМ-549-4137-6 | Коробка монтажная КО | шт | 8 | 6.22 |  |  |  | 49.76
12 | СЦМ-512-0001 | Коробка распредилительная | шт | 2 | 6.58 |  |  |  | 13.16
13 | ТЕРм08-03-593-19 | Светильники для ламп накаливания в подвесных потолках | 100 шт. | 0.16 | 9298.96 | 1662.62 | 1222.19 | 594.78 | 1487.83 | 266.02 | 195.55 | 95.16 | 118 | 18.88 | 32.7 | 5.232
14 | СЦМ-545-9276 | Legrand Светильник точечный R50 (хром, золото) | шт | 16 | 116.16 |  |  |  | 1858.56
15 | СЦМ-546-0029 | Лампы накаливания газопольные в прозрачной колбе МО 24-60 | 10 шт | 1.6 | 16.6 |  |  |  | 26.56
16 | ТЕРм08-03-594-11 | Светильники с люминесцентными лампами в подвесных потолках, устанавливаемый на подвесках, количество ламп в светильнике до 4 | 100 шт. | 0.23 | 20545.75 | 4466.53 | 3015.07 | 1390.45 | 4725.52 | 1027.3 | 693.47 | 319.8 | 317 | 72.91 | 77.2 | 17.756
17 | СЦМ-546-0601-10 | Светильник люминесцентный ЛПО 4х40 | шт | 23 | 382.35 |  |  |  | 8794.05
18 | СЦМ-546-0103 | Лампы люминесцентные ртутные низкого давления типа: ЛТБ 40 БЗ | 10 шт | 9.2 | 68.46 |  |  |  | 629.83
19 | СЦМ-500-9008-4 | Стартеры для люминесцентных ламп тип 80С-220 | 10 шт | 18.4 | 22.61 |  |  |  | 416.02
20 | ТЕРм08-03-591-05 | Выключатель двухклавишный утопленного типа при скрытой проводке | 100 шт. | 0.02 | 549.63 | 462.15 | 9.26 | 0.74 | 10.99 | 9.24 | 0.19 | 0.01 | 32.8 | 0.656 | 0.08 | 0.0016
21 | СЦМ-545-9557 | Legrand-Летен-Нептун Выключатель для скр. уст-ки 2-кл. -80202 | шт | 2 | 28.98 |  |  |  | 57.96
22 | ТЕРм08-03-591-02 | Выключатель одноклавишный утопленного типа при скрытой проводке | 100 шт. | 0.01 | 541.18 | 453.7 | 9.26 | 0.74 | 5.41 | 4.54 | 0.09 | 0.01 | 32.2 | 0.322 | 0.08 | 0.0008
23 | СЦМ-545-9556 | Legrand-Летен-Нептун Выключатель для скр. уст-ки 1-кл. -80200 | шт | 1 | 20.03 |  |  |  | 20.03
24 | ТЕРм08-03-591-09 | Розетка утопленного типа при скрытой проводке | 100 шт. | 0.05 | 764.18 | 536.83 | 9.26 | 0.74 | 38.21 | 26.84 | 0.46 | 0.04 | 38.1 | 1.905 | 0.08 | 0.004
25 | СЦМ-545-9200 | Legrand Розетка 2К+3 -85740 | шт | 5 | 41.28 |  |  |  | 206.4
26 | СЦМ-545-9412 | Legrand-Декор Рамка для скр. уст-ки 1 пост -71850 | шт | 5 | 16.67 |  |  |  | 83.35
27 | СЦМ-545-9416 | Legrand-Декор Рамка для скр. уст-ки горизонтальная 3 поста -71852 | шт | 1 | 56.93 |  |  |  | 56.93
Итого прямые затраты по смете в ценах 2001г. | [8 empty] | 57650.13 | 7517.17 | 8510.88 | 3713.27 |  | 569.62 |  | 210.4
Итого прямые затраты по смете с учетом коэффициентов к итогам 3 кв 2008г | [8 empty] | 267117.4 | 45884.81 | 39135.99 | 22665.8 |  | 569.62 |  | 210.4
Накладные расходы 95% х 0,94 | [8 empty] | 42850.99
Сметная прибыль 50% | [8 empty] | 39424.17
НДС 18% | [8 empty] | 62890.66
ВСЕГО по смете | [8 empty] | 412283.22 |  |  |  |  | 569.62 |  | 210.4
Составил
Проверил