## Локальная смета
| СОГЛАСОВАНО: | [11 empty] | УТВЕРЖДАЮ:
| _____________________________ | [11 empty] | _______________________________
| " _____ " ________________ 200_ г. | [11 empty] | "______ " _______________200_ г.
МУЗ"БМС ИАЦ2 ул. Красноармейская, 56д
(наименование стройки)
ЛОКАЛЬНЫЙ СМЕТНЫЙ РАСЧЕТ №
(локальная смета)
Отделочные работы ( стены, проёмы)
(наименование работ и затрат, наименование объекта)
|  |  |  | Сметная стоимость |  |  |  |  | 293037,44 руб.
|  |  |  | Средства на оплату труда |  |  |  |  | 34006,86 руб.
Составлен(а) в текущих (прогнозных) ценах по состоянию на 3 кв2008 г.
№ пп | Обоснование | Наименование | Ед. изм. | Кол. | Стоимость единицы, руб. |  |  |  | Общая стоимость, руб. |  |  |  | Т/з осн. раб.на ед. | Т/з осн. раб. Всего | Т/з мех. на ед. | Т/з мех. Всего
[5 empty] | Всего | В том числе |  |  | Всего | В том числе
[6 empty] | Осн.З/п | Эк.Маш | З/пМех |  | Осн.З/п | Эк.Маш | З/пМех
1 | 2 | 3 | 4 | 5 | 6 | 7 | 8 | 9 | 10 | 11 | 12 | 13 | 14 | 15 | 16 | 17
Раздел 1. Отделочные работы
Стены
1 | ТЕРр53-02-01 | Разборка кладки стен из кирпича | 10 м3 кладки | 0.225 | 4290.62 | 2315.27 | 1975.35 | 213.25 | 965.39 | 520.94 | 444.45 | 47.98 | 212.41 | 47.7922 | 15.35 | 3.4538
2 | ТЕР10-06-038-01 | Облицовка стен,откосов по одинарному металлическому каркасу из потолочного профиля гипсокартонными листами (С 623) одним слоем с оконным проемом | 100м2 | 1.72 | 7832.27 | 930.24 | 5.14 |  | 13471.5 | 1600.01 | 8.84 |  | 72 | 123.84
2.1 | ТЕР15-06-002-06 | Оклейка стен стеклохолстом на тканевой основе по листовым материалам | 100 м2 оклеиваемой поверхности | 1.72 | 6277.35 | 739.53 | 1.18 | 0.14 | 10797.04 | 1271.99 | 2.03 | 0.24 | 55.94 | 96.2168 | 0.02 | 0.0344
2.2 | ТЕР15-04-027-05 | шпатлевка при высококачественной окраске по сборным конструкциям, подготовленным под окраску: стен | 100 м2 окрашиваемой поверхности | 1.72 | 238.86 | 162.22 | 2.73 | 0.14 | 410.84 | 279.02 | 4.7 | 0.24 | 11.99 | 20.6228 | 0.04 | 0.0688
3 | ТЕР15-04-005-09 | Окраска поливинилацетатными водоэмульсионными составами высококачественная по сборным конструкциям, подготовленным под окраску стен,откосов | 100 м2 окрашиваемой поверхности | 0.6845 | 1702.98 | 635.03 | 10.88 | 0.27 | 1165.69 | 434.68 | 7.45 | 0.18 | 46.42 | 31.7745 | 0.15 | 0.1027
4 | ТЕР15-04-048-07 | Отделка стен внутри помещений мелкозернистыми декор. покрытиями (Мультиколор) | 100 м2 отделываемой поверхности | 1.0309 | 10538.01 | 875.52 | 34.09 | 0.82 | 10863.63 | 902.57 | 35.14 | 0.85 | 58.72 | 60.5344 | 0.44 | 0.4536
Проемы
5 | ТЕР46-04-012-03 | Разборка деревянных заполнений проемов дверных и воротных | 100 м2 | 0.075 | 1510.47 | 1196 | 314.47 | 105.88 | 113.29 | 89.7 | 23.59 | 7.94 | 103.91 | 7.7932 | 7.74 | 0.5805
6 | ТЕР10-01-039-03 | Установка блоков в наружных и внутренних дверных проемах в перегородках площадью проема до 3 м2 | 100 м2 проемов | 0.04 | 32721.06 | 1467.4 | 301.92 |  | 1308.84 | 58.7 | 12.08 |  | 115 | 4.6 | 3.9 | 0.156
7 | СЦМ-203-0199 | Блоки дверные однопольные с полотном глухим ДГ 21-9, пл.1.80 м2; ДГ 21-10, пл.2.01 м2 | м2 | -4 | 267.34 |  |  |  | -1069.36
8 | Текущие цены | Блоки дверные однопольные с полотном глухим ДГ 21-9, пл.1.80 м2; ДГ 21-10, пл.2.01 м2 в комплекте | м2 | 4 | 503.7 |  |  |  | 2014.8
9 | ТЕР10-01-039-04 | Установка блоков в наружных и внутренних дверных проемах в перегородках площадью проема более 3 м2 | 100 м2 проемов | 0.035 | 31183.8 | 1290.01 | 297.28 |  | 1091.43 | 45.15 | 10.4 |  | 98.7 | 3.4545 | 3.84 | 0.1344
10 | СЦМ-203-0206 | Блоки дверные двупольные с полотном глухим ДГ 24-15, пл.3.49 м2 | м2 | -3.5 | 267.34 |  |  |  | -935.69
11 | Тек.цена | Блоки дверные двупольные с полотном глухим ДГ 24-15, пл.3.49 м2 в колмплекте | м2 | 3.5 | 575.6 |  |  |  | 2014.6
12 | Тек.цена | Решетки радиаторные | шт | 13 | 180 |  |  |  | 2340
13 | ТЕР20-02-002-02 | Установка решеток радиаторных Коэф-ты к позиции: Материалы МАТ=0 | 1 решетка | 13 | 26.4 | 22.71 | 3.69 | 0.16 | 343.2 | 295.23 | 47.97 | 2.08 | 1.78 | 23.14 | 0.02 | 0.26
Раздел 2. Вывоз мусора
14 | ТЕРр69-09-59-01 | Затаривание строительного мусора в мешки | т | 0.5 | 47.68 | 27.48 |  |  | 23.84 | 13.74 |  |  | 214.32 | 107.16
16 | СЦП1-3-26 | Погрузочные работы при автомобильных перевозках Мусор строительный | за т груза | 0.5 | 1.78 |  |  |  | 0.89
17 | СЦП3-3-25-1 | Перевозка навалочных грузов автомобилями-самосвалами (работающими вне карьеров), расстояние перевозки 25 км класс груза 1 | 1 т | 0.5 | 22.04 |  | 22.04 |  | 11.02 |  | 11.02
18 | СЦП1-4-26 | Разгрузочные работы при автомобильных перевозках Мусор строительный | за т груза | 0.5 | 2.52 |  |  |  | 1.26
Итого прямые затраты по смете в ценах 2001г. | [8 empty] | 44932.21 | 5511.73 | 607.67 | 59.51 |  | 526.93 |  | 5.24
Итого прямые затраты по смете с учетом коэффициентов к итогам 3 кв 2008г | [8 empty] | 205660.66 | 33643.6 | 2218.27 | 363.26 |  | 526.93 |  | 5.24
Накладные расходы 95% х 0,94 | [8 empty] | 26411.22
Сметная прибыль 50% | [8 empty] | 16264.93
НДС 18% | [8 empty] | 44700.63
ВСЕГО по смете | [8 empty] | 293037.44 |  |  |  |  | 526.93 |  | 5.24
Составил
Проверил