## Локальная смета
| СОГЛАСОВАНО: | [11 empty] | УТВЕРЖДАЮ:
| _____________________________ | [11 empty] | __________________________
| " _____ " ________________ 200_ г. | [11 empty] | "____" ______________200_ г.
Титул здравоохранения на 2008г
(наименование стройки)
ЛОКАЛЬНЫЙ СМЕТНЫЙ РАСЧЕТ №
(локальная смета)
|  | на | капитальный ремонт -общестроительные работы в помещениях хирургического корпуса МУЗ ГКБ №6- по ул.Грачева,12
(наименование работ и затрат, наименование объекта)
Основание: Дефектная ведомость
|  |  | Сметная стоимость строительных работ ___________________________________________________________ | [5 empty] | ___________________________10309738,4 |  | руб.
|  |  | Средства на оплату труда ___________________________________________________________ | [5 empty] | ___________________________1047884,97 |  | руб.
|  |  | Сметная трудоемкость ___________________________________________________________ | [5 empty] | ___________________________________________________________12935,51 |  | чел.час
Составлен(а) в текущих (прогнозных) ценах по состоянию на 3 квартал 2008 г.
№ пп | Обоснование | Наименование | Ед. изм. | Кол. | Стоимость единицы, руб. |  |  |  | Общая стоимость, руб. |  |  |  | Т/з осн. раб.на ед. | Т/з осн. раб. Всего | Т/з мех. на ед. | Т/з мех. Всего
[5 empty] | Всего | В том числе |  |  | Всего | В том числе
[6 empty] | Осн.З/п | Эк.Маш | З/пМех |  | Осн.З/п | Эк.Маш | З/пМех
1 | 2 | 3 | 4 | 5 | 6 | 7 | 8 | 9 | 10 | 11 | 12 | 13 | 14 | 15 | 16 | 17
Раздел 1.
1 | ТЕР46-04-001-04 | Разборка стен кирпичных | 1 м3 | 200.84 | 285.39 | 103.91 | 181.48 | 15.73 | 57317.73 | 20869.28 | 36448.45 | 3159.21 | 8.24 | 1654.92 | 1.15 | 230.97
1.1 | ТЕРр57-02-01 | Разборка покрытий полов: из линолеума и релина | 100 м2 покрытий | 4.147 | 131.48 | 126.2 | 5.28 | 1.78 | 545.25 | 523.35 | 21.9 | 7.38 | 11.39 | 47.23 | 0.13 | 0.54
2 | ТЕР46-03-007-03 | Пробивка проемов в конструкциях из кирпича | 1 м3 | 30 | 557.79 | 156.95 | 400.84 | 34.75 | 16733.7 | 4708.5 | 12025.2 | 1042.5 | 12.3 | 369 | 2.54 | 76.2
3 | ТЕРр53-20-04 | Кладка отдельных участков стен из кирпича внутренних | 100 м3 кладки | 0.2804 | 63984.91 | 7999.8 | 3502.38 | 613.08 | 17941.37 | 2243.14 | 982.07 | 171.91 | 670 | 187.87 | 39 | 10.94
5 | ТЕРр53-25-01 | Устройство металлических перемычек в стенах существующих зданий | 1 т металлоконструкций перемычек | 2.3 | 11178.09 | 2040.32 | 84.26 | 6.43 | 25709.61 | 4692.74 | 193.8 | 14.79 | 165.88 | 381.52 | 0.67 | 1.54
6 | ТЕР15-02-015-05 | Штукатурка поверхностей известковым раствором улучшенная: по камню и бетону стен | 100 м2 оштукатуриваемой поверхности | 0.252 | 2003.87 | 993.33 | 153.91 | 78.38 | 504.98 | 250.32 | 38.79 | 19.75 | 74.24 | 18.71 | 5.02 | 1.27
7 | ТЕР10-05-001-02 | Устройство перегородок с одинарным металлическим каркасом и однослойной обшивкой гипсокартонными листами с обеих сторон (С 111) с изоляцией с одним дверным проемом | 1 м2 перегородки за вычетом проемов | 1528.05 | 220.38 | 30.75 | 1.38 | 0.13 | 336751.66 | 46987.54 | 2108.71 | 198.65 | 2.38 | 3636.76 | 0.01 | 15.28
8 | ТЕР15-02-016-03 | Оштукатуривание поверхностей цементно-известковым или цементным раствором по камню и бетону: улучшенное стен | 100 м2 оштукатуриваемой поверхности | 6.311 | 2352.41 | 1148.54 | 198.26 | 97.17 | 14846.06 | 7248.44 | 1251.22 | 613.24 | 85.84 | 541.74 | 6.29 | 39.7
9 | ТЕР15-04-025-08 | Улучшенная окраска масляными составами по штукатурке: стен | 100 м2 окрашиваемой поверхности | 25.76 | 1428.17 | 659.05 | 8.92 | 0.14 | 36789.66 | 16977.13 | 229.78 | 3.61 | 51.01 | 1314.02 | 0.12 | 3.09
10 | ТЕР15-01-019-05 | Гладкая облицовка стен, столбов, пилястр и откосов (без карнизных, плинтусных и угловых плиток) без установки плиток туалетного гарнитура на клее из сухих смесей: по кирпичу и бетону | 100 м2 поверхности облицовки | 11.052 | 11807.8 | 2086.89 | 45.24 | 25.22 | 130499.81 | 23064.31 | 499.99 | 278.73 | 159.67 | 1764.67 | 1.65 | 18.24
11 | ТЕР15-06-001-01 | Оклейка обоями стен по монолитной штукатурке и бетону: простыми и средней плотности | 100 м2 оклеиваемой и обиваемой поверхности | 0.471 | 895.84 | 424.07 | 1.18 | 0.14 | 421.94 | 199.74 | 0.56 | 0.07 | 33.63 | 15.84 | 0.02 | 0.01
12 | ТЕР15-01-047-15 | Устройство подвесных потолков типа Армстронг ("Байкал", "Волга", Taurus и др.) по каркасу из оцинкованного профиля | 100 м2 поверхности облицовки | 7.536 | 1765.36 | 1370.91 | 394.45 | 10.4 | 13303.75 | 10331.18 | 2972.57 | 78.37 | 102.46 | 772.14 | 5.34 | 40.24
14.1 | ТЕР09-03-046-01прим | Монтаж перегородок из металлопластика | 100 м2 | 0.2058 | 5589.06 | 4641.68 | 715.55 | 34.58 | 1150.23 | 955.26 | 147.26 | 7.12 | 324.82 | 66.85 | 2.48 | 0.51
14.2 | текущие цены | Перегородки металлопластиковые | м2 | 20.58 | 525.71 |  |  |  | 10819.11
18 | ТЕР46-04-012-03 | Разборка деревянных заполнений проемов дверных и воротных | 100 м2 | 3.8001 | 1510.47 | 1196 | 314.47 | 105.88 | 5739.94 | 4544.92 | 1195.02 | 402.35 | 103.91 | 394.87 | 7.74 | 29.41
19 | ТЕР10-01-047-01 | Установка блоков из ПХВ в наружных и внутренних дверных проемах в каменных стенах площадью проема до 3 м2 | 100 м2 проемов | 3.8001 | 24854.18 | 2534.61 | 474.09 | 14.36 | 94448.37 | 9631.77 | 1801.59 | 54.57 | 201 | 763.82 | 4.62 | 17.56
20 | СЦМ-203-9057-101 | Блоки дверные входные пластиковые однопольные | м2 | 380.01 | 1640.36 |  |  |  | 623353.2
21.1 | ТЕР11-01-011-01 | Устройство стяжек цементных толщиной 20 мм | 100 м2 стяжки | 4.147 | 1364.22 | 446.07 | 56.56 | 17.37 | 5657.42 | 1849.85 | 234.55 | 72.03 | 39.51 | 163.85 | 1.27 | 5.27
21.2 | ТЕР11-01-011-02 | Устройство стяжек цементных на каждые 5 мм изменения толщины стяжки добавлять или исключать к норме 11-01-011-01 КОЭФ. К ПОЗИЦИИ: Новый коэффициент ПЗ=2; ОЗП=2; ЭМ=2; ЗПМ=2; МАТ=2; ТЗ=2; ТЗМ=2 | 100 м2 стяжки | 4.147 | 452.06 | 11.3 | 19.6 | 5.74 | 1874.69 | 46.86 | 81.28 | 23.8 | 1 | 4.15 | 0.42 | 1.74
22 | ТЕР11-01-027-02 | Устройство покрытий на цементном растворе из плиток керамических для полов многоцветных | 100 м2 покрытия | 2.387 | 10484.6 | 1492.46 | 150.07 | 36.39 | 25026.74 | 3562.5 | 358.22 | 86.86 | 119.78 | 285.91 | 2.94 | 7.02
23 | ТЕР11-01-036-01 | Устройство покрытий из линолеума на клее бустилат | 100 м2 покрытия | 5.278 | 8279.37 | 501.59 | 52.93 | 4.79 | 43698.51 | 2647.39 | 279.36 | 25.28 | 42.4 | 223.79 | 0.85 | 4.49
23.1 | ТЕР11-01-036-01 | Устройство покрытий из линолеума на клее бустилат | 100 м2 покрытия | 4.147 | 8279.37 | 501.59 | 52.93 | 4.79 | 34334.55 | 2080.09 | 219.5 | 19.86 | 42.4 | 175.83 | 0.85 | 3.53
24 | ТЕР11-01-040-01 | Устройство плинтусов поливинилхлоридных на клее КН-2 | 100 м плинтусов | 10.08 | 686.99 | 124.87 | 2.32 |  | 6924.86 | 1258.69 | 23.39 |  | 8.99 | 90.62 | 0.03 | 0.3
25 | ТЕРр62-01-04 | Окраска известковыми составами: по штукатурке потолков | 100 м2 окрашиваемой поверхности (без вычета проемов) | 4.294 | 196.72 | 166.02 | 6.39 | 1.37 | 844.72 | 712.89 | 27.44 | 5.88 | 14.3 | 61.4 | 0.13 | 0.56
Раздел 2.
26 | СЦП1-3-26 | Погрузочные работы при автомобильных перевозках Мусор строительный | за т груза | 15 | 1.78 |  |  |  | 26.7
27 | СЦП3-3-26-1 | Перевозка навалочных грузов автомобилями-самосвалами (работающими вне карьеров), расстояние перевозки 26 км класс груза 1 | 1 т | 15 | 22.7 |  |  |  | 340.5
28 | СЦП1-4-26 | Разгрузочные работы при автомобильных перевозках Мусор строительный | за т груза | 15 | 2.52 |  |  |  | 37.8
Итого прямые затраты по смете в ценах 2001г. | [8 empty] | 1505642.86 | 165385.89 | 61140.65 | 6285.96 |  | 12935.51 |  | 508.41
Итого прямые затраты по смете с учетом коэффициентов к итогам | [8 empty] | 6832407.94 | 1009515.48 | 226685.65 | 38369.49 |  | 12935.51 |  | 508.41
В том числе, справочно:
Индекс инфляции на 3квартал 2008г ОЗП=6,104; ЭМ-ЗПМ=3,433; ЗПМ=6,104; МАТ=4,375 (Поз. 1-2, 13, 18, 1.1, 3, 5-6, 8-12, 7, 14, 14.3, 16-17, 19-20, 14.1-14.2, 21-21.2, 22-23.1, 24-25) | [8 empty] | 5325325.3 | 844129.58 | 165545 | 32083.54
На мусор ПЗ=4,555 (Поз. 26-28) | [8 empty] | 1439.78
Накладные расходы | [8 empty] | 935761.28
В том числе, справочно:
89,3% ФОТ (от 1047884,97) (Поз. 1-2, 13, 18, 1.1, 3, 5-6, 8-12, 7, 14, 14.3, 16-17, 19-20, 14.1-14.2, 21-21.2, 22-23.1, 24-25) | [8 empty] | 935761.28
Сметная прибыль | [8 empty] | 523942.51
В том числе, справочно:
50% ФОТ (от 1047884,97) (Поз. 1-2, 13, 18, 1.1, 3, 5-6, 8-12, 7, 14, 14.3, 16-17, 19-20, 14.1-14.2, 21-21.2, 22-23.1, 24-25) | [8 empty] | 523942.51
Итоги по смете:
Работы по реконструкции зданий и сооружений (усиление и замена существующих конструкций, разборка и возведение отдельных конструктивных элементов) | [8 empty] | 661956.14 |  |  |  |  | 2418.79 |  | 336.58
Полы (ремонтно-строительные) | [8 empty] | 7802.16 |  |  |  |  | 47.23 |  | 0.54
Стены (ремонтно-строительные) | [8 empty] | 262918.57 |  |  |  |  | 569.39 |  | 12.48
Бетонные и железобетонные сборные конструкции в жилищно-гражданском строительстве
Отделочные работы | [8 empty] | 1459679.34 |  |  |  |  | 4427.12 |  | 102.55
Деревянные конструкции | [8 empty] | 5192137.86 |  |  |  |  | 4400.58 |  | 32.84
Строительные металлические конструкции | [8 empty] | 62080.81 |  |  |  |  | 66.85 |  | 0.51
Полы | [8 empty] | 632662.36 |  |  |  |  | 944.15 |  | 22.35
Малярные работы (ремонтно-строительные) | [8 empty] | 11029.71 |  |  |  |  | 61.4 |  | 0.56
Перевозка грузов автомобильным транспортом | [8 empty] | 1844.78
Итого | [8 empty] | 8292111.73 |  |  |  |  | 12935.51 |  | 508.41
В том числе:
Материалы | [8 empty] | 5594362.03
Машины и механизмы | [8 empty] | 226685.65
ФОТ | [8 empty] | 1047884.97
Накладные расходы | [8 empty] | 935761.28
Сметная прибыль | [8 empty] | 523942.51
Непредвиденные затраты 2% | [8 empty] | 165842.23
Итого с непредвиденными | [8 empty] | 8457953.96
Технический надзор 3,3% | [8 empty] | 279112.48
Итого с учетом доп. затрат в тек ценах | [8 empty] | 8737066.44
НДС 18% | [8 empty] | 1572671.96
ВСЕГО по смете | [8 empty] | 10309738.4 |  |  |  |  | 12935.51 |  | 508.41
Составил
Проверил