## Локальная смета
| СОГЛАСОВАНО: | [11 empty] | УТВЕРЖДАЮ:
| _____________________________ | [11 empty] | __________________________
| " _____ " ________________ 200_ г. | [11 empty] | "____" ______________200_ г.
Титул здравоохранения на 2008г
(наименование стройки)
ЛОКАЛЬНЫЙ СМЕТНЫЙ РАСЧЕТ №
(локальная смета)
|  | на | капитальный ремонт рулонной кровли МУЗ ГКБ №7- по ул.Г.Хасана,24А
(наименование работ и затрат, наименование объекта)
Основание: Дефектная ведомость
|  |  | Сметная стоимость строительных работ ___________________________________________________________ | [5 empty] | 1108212.5406 |  | руб.
|  |  | Средства на оплату труда ___________________________________________________________ | [5 empty] | ___________________________81662,73 |  | руб.
|  |  | Сметная трудоемкость ___________________________________________________________ | [5 empty] | ___________________________________________________________1068,57 |  | чел.час
Составлен(а) в текущих (прогнозных) ценах по состоянию на3 квартал 2008 г.
№ пп | Обоснование | Наименование | Ед. изм. | Кол. | Стоимость единицы, руб. |  |  |  | Общая стоимость, руб. |  |  |  | Т/з осн. раб.на ед. | Т/з осн. раб. Всего | Т/з мех. на ед. | Т/з мех. Всего
[5 empty] | Всего | В том числе |  |  | Всего | В том числе
[6 empty] | Осн.З/п | Эк.Маш | З/пМех |  | Осн.З/п | Эк.Маш | З/пМех
1 | 2 | 3 | 4 | 5 | 6 | 7 | 8 | 9 | 10 | 11 | 12 | 13 | 14 | 15 | 16 | 17
Раздел 1.
1 | ТЕРр58-17-01 | Разборка покрытий кровель: из рулонных материалов (1-3 слоя) | 100 м2 покрытий кровель | 7.5 | 195.44 | 192.9 | 2.54 |  | 1465.8 | 1446.75 | 19.05 |  | 17.41 | 130.58
2 | ТЕР12-01-017-01 | Устройство выравнивающих стяжек цементно-песчаных толщиной 15 мм | 100 м2 стяжек | 7.5 | 1318.96 | 301.6 | 198.56 | 27.93 | 9892.2 | 2262 | 1489.2 | 209.48 | 27.22 | 204.15 | 1.94 | 14.55
3 | ТЕР12-01-016-02 | Огрунтовка оснований из бетона или раствора под водоизоляционный кровельный ковер готовой эмульсией битумной | 100 м2 кровли | 7.5 | 196.43 | 34.89 | 3.1 |  | 1473.23 | 261.68 | 23.25 |  | 2.8 | 21 | 0.04 | 0.3
4 | ТЕР12-01-002-10прим | Устройство пароизоляции из наплавляемых материалов в один слой | 100 м2 кровли | 7.5 | 4617.02 | 112.93 | 14.47 | 1.73 | 34627.65 | 846.98 | 108.53 | 12.98 | 8.44 | 63.3 | 0.16 | 1.2
5 | СЦМ-101-1961 | Изопласт ЭKП-4.5, материалы рулонные кровельные для верхнего слоя | м2 | -870 | 38.56 |  |  |  | -33547.2
6 | СЦМ-101-9122-1 | Бикрост ХПП-3,0 (нижний слой) | м2 | 870 | 15.63 |  |  |  | 13598.1
7 | ТЕР12-01-013-01 | Утепление покрытий плитами из пенопласта полистирольного на битумной мастике в один слой | 100 м2 утепляемого покрытия | 7.3 | 4420.22 | 255.39 | 133.44 | 9.12 | 32267.61 | 1864.35 | 974.11 | 66.58 | 21.02 | 153.45 | 0.87 | 6.35
8 | ТЕР12-01-013-02 | Утепление покрытий плитами из пенопласта полистирольного на битумной мастике на каждый последующий слой | 100 м2 утепляемого покрытия | 7.3 | 4004.33 | 182.61 | 127.83 | 9.12 | 29231.61 | 1333.05 | 933.16 | 66.58 | 15.03 | 109.72 | 0.87 | 6.35
9 | СЦМ-104-0103 | Плиты из пенопласта полистирольного теплоизоляционные ПСБС-40 | м3 | -75.2 | 652.98 |  |  |  | -49104.1
10 | Текущие цены | Пеноплекс | м3 | 75.2 | 858 |  |  |  | 64521.6
11 | ТЕР12-01-017-05 | Устройство выравнивающих стяжек сборных из плоских асбестоцементных листов | 100 м2 стяжек | 7.5 | 3685.88 | 314.41 | 34.24 | 3.45 | 27644.1 | 2358.08 | 256.8 | 25.88 | 24.64 | 184.8 | 0.24 | 1.8
12 | ТЕР12-01-002-09 | Устройство кровель плоских из наплавляемых материалов в два слоя | 100 м2 кровли | 7.3 | 8711.42 | 192.14 | 26.15 | 3.14 | 63593.37 | 1402.62 | 190.9 | 22.92 | 14.36 | 104.83 | 0.29 | 2.12
13 | СЦМ-101-1961 | Изопласт ЭKП-4.5, материалы рулонные кровельные для верхнего слоя | м2 | -832.2 | 38.56 |  |  |  | -32089.63
14 | СЦМ-101-1961 | Изопласт ЭKП-4.5, материалы рулонные кровельные для верхнего слоя | м2 | -843.8 | 38.56 |  |  |  | -32536.93
15 | Текущие цены | рул матеориал "петрофлекс" П-100 (ТПП) | м2 | 832.2 | 18.82 |  |  |  | 15662
16 | Текущие цены | рул матеориал "петрофлекс" С-100 (ХПП) | м2 | 843.8 | 15.54 |  |  |  | 13112.65
17 | ТЕРр58-20-02 | Смена обделок из листовой стали, поясков, сандриков, отливов, карнизов, шириной до: 0,7 м | 100 м | 1.22 | 5534.45 | 768.12 | 10.33 | 1.92 | 6752.03 | 937.11 | 12.6 | 2.34 | 63.22 | 77.13 | 0.2 | 0.24
18 | ТЕР12-01-004-04 | Устройство примыканий кровель из наплавляемых материалов к стенам и парапетам высотой до 600 мм без фартуков | 100 м примыканий | 0.5 | 10482.24 | 463.99 | 77.7 | 11.16 | 5241.12 | 232 | 38.85 | 5.58 | 35.5 | 17.75 | 0.86 | 0.43
19 | ТЕРр58-21-01 | Смена колпаков на дымовых и вентиляционных трубах: в один канал | 10 шт. | 0.1 | 971.07 | 215.95 | 2.32 |  | 97.11 | 21.6 | 0.23 |  | 18.6 | 1.86 | 0.03
Раздел 2.
20 | СЦП1-4-26 | Разгрузочные работы при автомобильных перевозках Мусор строительный | за т груза | 15.13 | 2.52 |  |  |  | 38.13
21 | СЦП3-3-25-1 | Перевозка навалочных грузов автомобилями-самосвалами (работающими вне карьеров), расстояние перевозки 25 км класс груза 1 | 1 т | 15.13 | 22.04 |  |  |  | 333.47
22 | СЦП1-3-26 | Погрузочные работы при автомобильных перевозках: Мусор строительный | за т груза | 15.13 | 1.78 |  |  |  | 26.93
Итого прямые затраты по смете в ценах 2001г. | [8 empty] | 172300.85 | 12966.22 | 4046.68 | 412.34 |  | 1068.57 |  | 33.34
Итого прямые затраты по смете с учетом коэффициентов к итогам | [8 empty] | 773595.94 | 79145.81 | 14993.61 | 2516.92 |  | 1068.57 |  | 33.34
В том числе, справочно:
Индекс инфляции на 3 квартал 2008г ОЗП=6,104; ЭМ-ЗПМ=3,433; ЗПМ=6,104; МАТ=4,375 (Поз. 1, 17, 19, 2-16, 18) | [8 empty] | 599878.31 | 66179.59 | 10946.93 | 2104.58
на мусор ПЗ=4,555 (Поз. 20-22) | [8 empty] | 1416.78
Накладные расходы | [8 empty] | 72924.82
В том числе, справочно:
89,3% ФОТ (от 81662,73) (Поз. 1, 17, 19, 2-16, 18) | [8 empty] | 72924.82
Сметная прибыль | [8 empty] | 40831.37
В том числе, справочно:
50% ФОТ (от 81662,73) (Поз. 1, 17, 19, 2-16, 18) | [8 empty] | 40831.37
Итоги по смете:
Крыши, кровли (ремонтно-строительные) | [8 empty] | 60986.34 |  |  |  |  | 209.57 |  | 0.24
Кровли | [8 empty] | 824550.48 |  |  |  |  | 859 |  | 33.1
Перевозка грузов автомобильным транспортом | [8 empty] | 1692.64
Погрузо-разгрузочные работы при автомобильных перевозках | [8 empty] | 122.67
Итого | [8 empty] | 887352.13 |  |  |  |  | 1068.57 |  | 33.34
В том числе:
Материалы | [8 empty] | 677641.21
Машины и механизмы | [8 empty] | 14993.61
ФОТ | [8 empty] | 81662.73
Накладные расходы | [8 empty] | 72924.82
Сметная прибыль | [8 empty] | 40831.37
Зимние удорожания 3,63% | [8 empty] | 32210.88
Итого | [8 empty] | 919563.01
Непредвиденные затраты 2% | [8 empty] | 18391.26
Итого с непредвиденными | [8 empty] | 937954.27
Стоимось талоонов на мусор 15,13/1,4*111,86 | [8 empty] | 1208.9
Итого | [8 empty] | 939163.17
НДС 18% | [8 empty] | 169049.3706
ВСЕГО по смете | [8 empty] | 1108212.5406 |  |  |  |  | 1068.57 |  | 33.34
Составил Ф.Н.Зиннатова
Проверил