## Локальная смета
[7 empty] | МУЗ "Городская поликлиника №12" | [6 empty] | Приложение 6
(наименование стройки)
| Согласовано | [5 empty] | ЛОКАЛЬНЫЙ СМЕТНЫЙ РАСЧЕТ № | [6 empty] | Утверждаю
(локальная смета)
|  | на | Капитальный ремонт медицинского кабинета МУЗ ГП №12 по адресу ул.Ялтинская 12-19
(наименование работ и затрат, наименование объекта)
Основание:
|  |  |  | Сметная стоимость |  |  |  |  | 936504,98 руб.
|  |  |  | строительных работ |  |  |  |  | 637174,69 руб.
|  |  |  | монтажных работ |  |  |  |  | 115898,42 руб.
|  |  |  | Средства на оплату труда |  |  |  |  | 102544,86 руб.
|  |  |  | Сметная трудоемкость |  |  |  |  | 1315,92 чел.час
Составлен(а) в текущих (прогнозных) ценах по состоянию на 2 кв.2008 г.
№ пп | Обоснование | Наименование | Ед. изм. | Кол. | Стоимость единицы |  |  |  | Общая стоимость |  |  |  | Т/з осн. раб.на ед. | Т/з осн. раб. Всего | Т/з мех. на ед. | Т/з мех. Всего
[5 empty] | Всего | В том числе |  |  | Всего | В том числе
[6 empty] | Осн.З/п | Эк.Маш | З/пМех |  | Осн.З/п | Эк.Маш | З/пМех
1 | 2 | 3 | 4 | 5 | 6 | 7 | 8 | 9 | 10 | 11 | 12 | 13 | 14 | 15 | 16 | 17
Раздел 1. Общестроительные работы
1 | ТЕР10-04-010-4 | Устройство перегородок в жилых зданиях однорядном с двухсторонней обшивкой гипсокартонными листами или гипсоволокнистыми плитами в два слоя с изоляцией | 100 м2 перегородок за вычетом проемов | 0.32 | 20845.9 | 4393.83 | 247.09 | 16.35 | 6670.69 | 1406.03 | 79.07 | 5.23 | 340.08 | 108.8256 | 2.59 | 0.8288
2 | ТЕРр61-01-9 | Сплошное выравнивание штукатурки внутри здания (однослойная штукатурка) сухой растворной смесью (типа "Ветонит") толщиной до 10 мм для последующей окраски или оклейки обоями стен | 100 м2 поверхности | 1.22 | 5875.37 | 1025.08 | 48.05 | 28.93 | 7167.95 | 1250.6 | 58.62 | 35.29 | 73.8 | 90.036 | 0.46 | 0.5612
3 | ТЕРр61-01-10 | Сплошное выравнивание штукатурки внутри здания (однослойная штукатурка) сухой растворной смесью (типа "Ветонит") толщиной до 10 мм для последующей окраски или оклейки обоями потолков | 100 м2 поверхности | 0.58 | 6949.84 | 1301.52 | 52.95 | 32.7 | 4030.91 | 754.88 | 30.71 | 18.97 | 89.76 | 52.0608 | 0.46 | 0.2668
4 | ТЕР15-04-005-2 | Окраска поливинилацетатными водоэмульсионными составами простая по штукатурке и сборным конструкциям, подготовленным под окраску потолков | 100 м2 окрашиваемой поверхности | 0.583 | 1044.5 | 216.15 | 7.37 | 0.14 | 608.94 | 126.02 | 4.3 | 0.08 | 16.94 | 9.876 | 0.1 | 0.0583
5 | ТЕР15-01-019-1 | Гладкая облицовка стен, столбов, пилястр и откосов (без карнизных, плинтусных и угловых плиток) без установки плиток туалетного гарнитура на цементном растворе по кирпичу и бетону | 100 м2 поверхности облицовки | 0.68 | 10881.29 | 2979.96 | 37.76 | 11.76 | 7399.28 | 2026.37 | 25.68 | 8 | 228 | 155.04 | 0.86 | 0.5848
6 | ТЕР11-01-011-1 | Устройство стяжек цементных толщиной 20 мм | 100 м2 стяжки | 0.583 | 1364.22 | 446.07 | 56.56 | 17.37 | 795.34 | 260.06 | 32.97 | 10.13 | 39.51 | 23.0343 | 1.27 | 0.7404
7 | ТЕР11-01-027-6 | Устройство покрытий на цементном растворе из керамического гранита неполированного одноцветного | 100 м2 покрытия | 0.383 | 20521.73 | 1055.14 | 152.37 | 38.99 | 7859.82 | 404.12 | 58.36 | 14.93 | 88.37 | 33.8457
8 | ТЕР11-01-036-3 | Устройство покрытий из линолеума насухо из готовых ковров на комнату | 100 м2 покрытия | 0.2 | 7402.61 | 203.48 | 50.97 | 4.65 | 1480.52 | 40.7 | 10.19 | 0.93 | 17.2 | 3.44 | 0.82 | 0.164
9 | ТЕР11-01-040-1 | Устройство плинтусов поливинилхлоридных на клее КН-2 | 100 м плинтусов | 0.575 | 686.99 | 124.87 | 2.32 |  | 395.02 | 71.8 | 1.33 |  | 8.99 | 5.1692 | 0.03 | 0.0172
10 | ТЕРр62-33-2 | Окраска масляными составами ранее окрашенных поверхностей радиаторов и ребристых труб отопления за 2 раза | 100 м2 окрашиваемой поверхности | 0.1 | 1245.3 | 821.61 | 0.77 |  | 124.53 | 82.16 | 0.08 |  | 65.94 | 6.594 | 0.01 | 0.001
11 | ТЕРр62-07-5 | Улучшенная масляная окраска ранее окрашенных стен за два раза с расчисткой старой краски до 35 % | 100 м2 окрашиваемой поверхности | 1.22 | 1341.26 | 629.64 | 8.71 | 1.37 | 1636.34 | 768.16 | 10.63 | 1.67 | 51.19 | 62.4518 | 0.16 | 0.1952
12 | ТЕР09-04-014-1 | Установка металлических дверей | 1м2проема | 2 | 88.24 | 28.41 | 14.89 |  | 176.48 | 56.82 | 29.78
13 | СЦМ-201-0252 | Двери стальные утепленные | шт | 1 | 3717.45 |  |  |  | 3717.45
Раздел 2. Электромонтажные работы
14 | ТЕРм8-03-594-14 | Светильники с люминесцентными лампами в подвесных потолках, устанавливаемый на профиле, количество ламп в светильнике до 4 | 100 шт. | 0.15 | 17634.86 | 3762.03 | 3562.04 | 1673.5 | 2645.23 | 564.3 | 534.31 | 251.03 | 267 | 40.05 | 92.6 | 13.89
15 | СЦМ-546-0601-15 | Светильник люминесцентный ЛПО-01 4х40 | шт | 15 | 248.96 |  |  |  | 3734.4
16 | СЦМ-546-0401 | Стартеры для люминесцентных ламп 4-20/СК-127С | 10шт | 6 | 25.93 |  |  |  | 155.58
17 | СЦМ-546-0110 | Лампы люминисцентные ртутные низкого давления типа ЛБ, ЛД, ЛДЦ, ЛТВ, ЛБХ 20 | 10шт | 6 | 117.5 |  |  |  | 705
18 | ТЕР46-03-011-1 | Пробивка в кирпичных стенах борозд площадью сечения до 20 см2 | 100 м борозд | 4.2 | 845.12 | 204.41 | 640.71 | 55.54 | 3549.5 | 858.52 | 2690.98 | 233.27 | 15.64 | 65.688 | 4.06 | 17.052
19 | ТЕРм8-02-403-3 | Провода групповых осветительных сетей. Провод в защитной оболочке или кабель двух-трехжильные под штукатурку по стенам или в бороздах | 100 м | 4.2 | 2427.64 | 495.06 | 188.52 | 96.31 | 10196.09 | 2079.25 | 791.78 | 404.5 | 37 | 155.4 | 5.27 | 22.134
20 | СЦМ-501-0586-69 | Кабели силовые на напряжение 660 В с медными жилами с поливинилхлоридной изоляцией и оболочкой марки ВВГ 3х1.5 мм2 | 1000м | 0.22 | 5100.26 |  |  |  | 1122.06
21 | СЦМ-501-0586-70 | Кабели силовые на напряжение 660 В с медными жилами с поливинилхлоридной изоляцией и оболочкой марки ВВГ 3х2.5 мм2 | 1000м | 0.2 | 7607.16 |  |  |  | 1521.43
22 | ТЕР46-03-017-5 | Заделка отверстий, гнезд и борозд в стенах и перегородках бетонных площадью до 0,1 м2 | 1 м3 заделки | 2.8 | 1869.79 | 865.78 | 31.6 |  | 5235.41 | 2424.18 | 88.48 |  | 75.22 | 210.616 | 0.4 | 1.12
23 | ТЕРм8-03-599-09 | Щитки осветительные, устанавливаемые на стене распорными дюбелями, масса щитка, кг, до 6 | шт. | 1 | 155.33 | 47.34 | 4.07 | 0.18 | 155.33 | 47.34 | 4.07 | 0.18 | 3.36 | 3.36 | 0.02 | 0.02
24 | Текущие цены | Щит ШРН-3х12 в сборе | шт | 1 | 215 |  |  |  | 215
25 | ТЕРм8-03-591-9 | Розетка штепсельная утопленного типа при скрытой проводке | 100 шт. | 0.22 | 764.18 | 536.83 | 9.26 | 0.74 | 168.12 | 118.1 | 2.04 | 0.16 | 38.1 | 8.382 | 0.08 | 0.0176
26 | СЦМ-500-9013 | Штепсельные розетки | шт | 22 | 8.5 |  |  |  | 187
27 | ТЕРм8-03-591-2 | Выключатель одноклавишный утопленного типа при скрытой проводке | 100 шт. | 0.1 | 541.18 | 453.7 | 9.26 | 0.74 | 54.12 | 45.37 | 0.93 | 0.07 | 32.2 | 3.22 | 0.08 | 0.008
28 | СЦМ-545-1201 | Выключатель одноклавишный для скрытой проводки | шт | 10 | 8.5 |  |  |  | 8.5
29 | ТЕР46-04-012-1 | Разборка деревянных заполнений проемов оконных с подоконными досками | 100 м2 | 0.23 | 2484.57 | 2170.1 | 314.47 | 105.88 | 571.45 | 499.12 | 72.33 | 24.35 | 188.54 | 43.3642 | 7.74 | 1.7802
30 | ТЕР10-01-034-6 | Установка в жилых и общественных зданиях блоков из ПВХ профилей поворотных площадью проема более 2х м2 двухстворчатых | 100м2 проема | 0.23 | 15002.05 | 1815.67 | 395.7 | 9.03 | 3450.47 | 417.6 | 91.01 | 2.08
31 | СЦМ-203-9095-202 | Блоки оконные пластиковые размер 1750х2100 мм | м2 | 23 | 802.92 |  |  |  | 18467.16
32 | ТЕР10-01-035-03 | Установка подоконных досок из ПВХ в каменных стенах толщиной более 0,51м | 100мп | 0.07 | 7631.7 | 259.77 | 26.07 | 0.96 | 534.22 | 18.18 | 1.82 | 0.07
33 | СЦМ-101-1497-209 | Плиты подоконные шириной 500мм | м | 7 | 87 |  |  |  | 609
34 | ТЕРр58-20-1 | Смена обделок из листовой стали, поясков, сандриков, отливов, карнизов, шириной до 0,4 м | 100 м | 0.06 | 3238.7 | 503.13 | 6.35 | 1.09 | 194.32 | 30.19 | 0.38 | 0.07 | 41.41 | 2.4846 | 0.12 | 0.0072
35 | ТЕР10-01-047-01 | Установка блоков из ПВХ в наружных и внутренних дверных проемах в каменных стенах площадью до 3м2 | 100м2 | 0.1 | 24854.18 | 2534.61 | 474.09 | 14.36 | 2485.42 | 253.46 | 47.41 | 1.44
36 | СЦМ-203-9057-101 | Блоки дверные входные пластиковые однопольные | м2 | 10 | 1640.36 |  |  |  | 16403.6
Раздел 3. Входные группы
37 | ТЕР10-01-047-2 | Установка блоков из ПВХ в наружных и внутренних дверных проемах в каменных стенах площадью более 3м2 | 100м2 | 0.072 | 13907.1 | 1556.38 | 371.45 | 7.11 | 1001.31 | 112.06 | 26.74 | 0.51
38 | СЦМ-203-9057-201 | Блоки пластиковые двупольные | м2 | 7.2 | 1852.31 |  |  |  | 13336.63
39 | СЦМ-101-0961 | Закрыватель дверной гидравлический рычажный в алюминиевом корпусе | шт | 5 | 387.18 |  |  |  | 1935.9
40 | СЦМ-101-0953 | Ручка-скоба из алюминиевого сплава анодированная | шт | 10 | 18.33 |  |  |  | 183.3
41 | СЦМ-101-0950 | Замок врезной оцинкованный с цилиндровым механизмом | шт | 5 | 80.79 |  |  |  | 403.95
Раздел 4. Сантехнические работы
42 | ТЕР16-03-002-2 | Прокладка трубопроводов водоснабжения из многослойных металл-полимерных труб диаметром 20 мм | 100 м трубопровода | 0.35 | 1473.91 | 1430.67 | 43.24 | 1.1 | 515.87 | 500.73 | 15.13 | 0.39 | 103 | 36.05 | 0.44 | 0.154
43 | СЦМ-103-9001-501 | Трубы металлопластиковые, диам. 20мм | 10м | 3.353 | 209.03 |  |  |  | 700.88
44 | СЦМ-103-9001-522 | Тройники NMT 20 х 20 мм | шт | 6 | 66.81 |  |  |  | 400.86
45 | СЦМ-103-9001-535 | Угольник (внутренняя резьба), NMT 16 мм х 1/2" | шт | 8 | 28.78 |  |  |  | 230.24
46 | СЦМ-103-9001-428 | Опора 16 мм, 20 мм | шт | 4 | 1.01 |  |  |  | 4.04
47 | СЦМ-300-1526 | Кран шаровой cтандартный муфтовый с ручкой-рычагом диаметром 15 мм | шт | 3 | 41.28 |  |  |  | 123.84
48 | ТЕРр65-04-2 | Демонтаж санитарных приборов унитазов и писсуаров | 100 приборов | 0.01 | 787.44 | 775.66 | 11.78 | 3.97 | 7.87 | 7.76 | 0.12 | 0.04 | 63.84 | 0.6384 | 0.29 | 0.0029
49 | ТЕР17-01-003-1 | Установка унитазов с бачком непосредственно присоединенным | 10 комплектов | 0.1 | 3720.27 | 333.38 | 43.53 | 4.38 | 372.03 | 33.34 | 4.35 | 0.44 | 24.64 | 2.464 | 0.71 | 0.071
50 | ТЕРр65-02-2 | Разборка трубопроводов из чугунных канализационных труб диаметром 100 мм | 100 м трубопровода с фасонными частями | 0.07 | 1040.01 | 1027.01 | 13 | 4.38 | 72.8 | 71.89 | 0.91 | 0.31 | 85.3 | 5.971 | 0.32 | 0.0224
51 | ТЕР16-04-001-2 | Прокладка трубопроводов канализации из полиэтиленовых труб высокой плотности диаметром 100 мм | 100 м трубопровода | 0.07 | 9598.52 | 867.94 | 22.85 | 0.94 | 671.9 | 60.76 | 1.6 | 0.07 | 61.6 | 4.312 | 0.28 | 0.0196
52 | ТЕРр65-02-1 | Разборка трубопроводов из чугунных канализационных труб диаметром 50 мм | 100 м трубопровода с фасонными частями | 0.05 | 834.85 | 828.35 | 6.5 | 2.19 | 41.74 | 41.42 | 0.33 | 0.11 | 68.8 | 3.44 | 0.16 | 0.008
53 | ТЕР16-04-001-1 | Прокладка трубопроводов канализации из полиэтиленовых труб высокой плотности диаметром 50 мм | 100 м трубопровода | 0.05 | 5555.77 | 905.14 | 10.53 | 0.31 | 277.79 | 45.26 | 0.53 | 0.02 | 64.24 | 3.212 | 0.13 | 0.0065
54 | СЦМ-300-1520 | Подводка гибкая армированная резиновая 500 мм | шт | 1 | 28.18 |  |  |  | 28.18
55 | ТЕР17-01-001-14 | Установка умывальников одиночных0 с подводкой холодной и горячей воды | 10 комплектов | 0.3 | 1516.97 | 217.1 | 20.33 | 1.78 | 455.09 | 65.13 | 6.1 | 0.53 | 15.87 | 4.76 | 0.32 | 0.105
Раздел 5. Дополнительный выход
56 | ТЕР46-03-007-3 | Пробивка проемов в конструкциях из кирпича | 1 м3 | 5.6 | 557.79 | 156.95 | 400.84 | 34.75 | 3123.62 | 878.92 | 2244.7 | 194.6 | 12.3 | 68.88 | 2.54 | 14.224
57 | ТЕР9-03-029-1 | Монтаж лестниц прямолинейных и криволинейных, пожарных с ограждением | 1 т конструкций | 0.45 | 1293.28 | 433.11 | 754.55 | 77.4 | 581.98 | 194.9 | 339.55 | 34.83 | 32.37 | 14.5665 | 5.83 | 2.6235
58 | ТЕР9-03-030-1 | Монтаж площадок с настилом и ограждением из листовой, рифленой, просечной и круглой стали | 1 т конструкций | 0.17 | 1287.64 | 511.43 | 670.59 | 73.99 | 218.9 | 86.94 | 114 | 12.58 | 39.13 | 6.6521 | 4.91 | 0.8347
59 | СЦМ-201-9002 | Конструкции стальные | т | 0.62 | 7793.05 |  |  |  | 4831.69
60 | ТЕР09-01-005-02 | Монтаж каркасов зданий: арочных | 1 т конструкций | 0.15 | 1279.43 | 320.57 | 660.26 | 56.03 | 191.91 | 48.09 | 99.04 | 8.4 | 21.5 | 3.23 | 3.3 | 0.5
61 | СЦМ-201-9002 | Конструкции стальные | т | 0.15 | 7793.05 |  |  |  | 1168.96
62 | ТЕР9-03-038-1 | Монтаж арок полигонального и криволинейного очертания из листовой стали и проката | 1 т конструкций | 0.23 | 783.41 | 224.03 | 329.54 | 35.98 | 180.18 | 51.53 | 75.79 | 8.28 | 15.9 | 3.657 | 2.17 | 0.4991
63 | СЦМ-201-9002 | Конструкции стальные | т | 0.23 | 7793.05 |  |  |  | 1792.4
64 | ТЕР12-01-007-8 | Устройство кровель из оцинкованной стали без настенных желобов | 100 м2 кровли | 0.075 | 11207.23 | 1173.78 | 56.69 | 7.86 | 840.54 | 88.03 | 4.25 | 0.59 | 90.85 | 6.8138 | 0.63 | 0.0472
Раздел 6. Вывоз мусора
65 | СЦП1-3-26 | Погрузочные работы при автомобильных перевозках Мусор строительный | за т груза | 20.3 | 1.78 |  |  |  | 36.13
66 | СЦП3-3-26-1 | Перевозка навалочных грузов автомобилями-самосвалами (работающими вне карьеров), расстояние перевозки 26 км класс груза 1 | 1 т | 2 | 22.7 |  | 22.7 |  | 45.4 |  | 45.4
67 | СЦП1-4-26 | Разгрузочные работы при автомобильных перевозках Мусор строительный | за т груза | 2 | 2.52 |  |  |  | 51.16
Итого прямые затраты по смете в ценах 2001 г. | [8 empty] | 147526.7 | 16889.7 | 7602.99 | 1269.47 |  | 1315.92 |  | 81.19
Итого прямые затраты по смете с учетом коэффициентов к итогам | [8 empty] | 610228.12 | 95376.14 | 28271.98 | 7168.72 |  | 1315.92 |  | 81.19
В том числе, справочно
ОЗП=5,647,ЭМ=3,332,ЗПМ=5,647,МАТ=3,951( Поз. 1, 31-34, 36-42, 2-14, 59-65, 19, 23, 30, 58, 35, 43-48, 50-53, 55, 57, 49, 54, | [8 empty] | 462203.42 | 78486.44 | 20669 | 5899.23
Вывоз мусора ПЗ = 4,115 (Поз. 67,69,68) | [8 empty] | 498
Накладные расходы | [8 empty] | 91572.55
В том числе, справочно
95%* 0,94 ФОТ (от 102544,86) (Поз. 1,31-34,36-42,2-14,59-65,19,23,30,58,35,43-48,50-53,55,57,49,54,56,66,15-18,20-22,24-29) | [8 empty] | 91572.55
Сметная прибыль | [8 empty] | 51272.44
В том числе, справочно
50%* 0,94 ФОТ (от 102544,86) (Поз. 1,31-34,36-42,2-14,59-65,19,23,30,58,35,43-48,50-53,55,57,49,54,56,66,15-18,20-22,24-29) | [8 empty] | 51272.44
ИТОГО ПО СМЕТЕ
Итого | [8 empty] | 753073.11 |  |  |  |  | 1315.92 |  | 81.19
Непредвиденные затраты 2% | [8 empty] | 15061.46
Итого с непредвиденными затратами | [8 empty] | 768134.57
Стоимость талонов на вывоз мусора | [8 empty] | 160
Итого | [8 empty] | 768294.57
Тех надзор 3,3% | [8 empty] | 25353.72
Итого с учетом дополнительных затрат в текущих ценах | [8 empty] | 793648.29
НДС 18% | [8 empty] | 142856.69
ВСЕГО ПО СМЕТЕ | [8 empty] | 936504.98 |  |  |  |  | 1315.92 |  | 81.19
[6 empty] | Составил |  | Плаксина
Проверил