## Локальная смета
| СОГЛАСОВАНО: | [11 empty] | УТВЕРЖДАЮ:
| _____________________________ | [11 empty] | __________________________
| " _____ " ________________ 200_ г. | [11 empty] | "____" ______________200_ г.
Департамент образования и науки
(наименование стройки)
ЛОКАЛЬНЫЙ СМЕТНЫЙ РАСЧЕТ №
(локальная смета)
|  | на | капитальный ремонт металлической кровли МОУ "Гимназия №10" по ул.Парковый,27
(наименование работ и затрат, наименование объекта)
Основание: дефектная ведомость
|  |  | Сметная стоимость строительных работ ___________________________________________________________ | [5 empty] | ___________________________1694767,5 |  | руб.
|  |  | Средства на оплату труда ___________________________________________________________ | [5 empty] | ___________________________157859,07 |  | руб.
|  |  | Сметная трудоемкость ___________________________________________________________ | [5 empty] | ___________________________________________________________2160,95 |  | чел.час
Составлен(а) в текущих (прогнозных) ценах по состоянию на 2 квартал 2008 г.
№ пп | Обоснование | Наименование | Ед. изм. | Кол. | Стоимость единицы, руб. |  |  |  | Общая стоимость, руб. |  |  |  | Т/з осн. раб.на ед. | Т/з осн. раб. Всего | Т/з мех. на ед. | Т/з мех. Всего
[5 empty] | Всего | В том числе |  |  | Всего | В том числе
[6 empty] | Осн.З/п | Эк.Маш | З/пМех |  | Осн.З/п | Эк.Маш | З/пМех
1 | 2 | 3 | 4 | 5 | 6 | 7 | 8 | 9 | 10 | 11 | 12 | 13 | 14 | 15 | 16 | 17
Раздел 1.
1 | ТЕРр58-17-02 | Разборка покрытий кровель из листовой стали | 100 м2 покрытий кровель | 12.725 | 116.99 | 116.23 | 0.76 |  | 1488.7 | 1479.03 | 9.67 |  | 10.49 | 133.49
2 | ТЕРр58-20-06 | Смена обделок из листовой стали, примыканий к:(ендовы,, конька, и к слуховым окнам) | 100 м | 1.25 | 2019.05 | 631.44 | 4.35 | 0.68 | 2523.81 | 789.3 | 5.44 | 0.85 | 51.97 | 64.96 | 0.08 | 0.1
3 | ТЕРр58-12-02 | Устройство обрешетки с прозорами из досок и брусков под кровлю из листовой стали | 100 м2 | 3.82 | 1351.93 | 241.04 | 27.71 | 4.38 | 5164.37 | 920.77 | 105.85 | 16.73 | 21.35 | 81.56 | 0.51 | 1.95
4 | СЦМ-102-0077 | Пиломатериалы хвойных пород. Доски необрезные длиной 4-6.5 м, все ширины, толщиной 32-40 мм III сорта | м3 | -6.876 | 574.99 |  |  |  | -3953.63
5 | СЦМ-102-9098-1 | Доски антисептированные: обрезные длиной 4-6.5 м, шириной 100 мм, толщиной 32 мм | м3 | 6.876 | 1009.85 |  |  |  | 6943.73
6 | ТЕР09-04-002-01 | Монтаж кровельного покрытия из профилированного листа при высоте здания до 25 м | 100 м2 покрытия | 12.725 | 973.57 | 442.33 | 352.1 | 47.23 | 12388.68 | 5628.65 | 4480.47 | 601 | 35.5 | 451.74 | 2.93 | 37.28
7 | СЦМ-101-9910 | Настил профилированный (стальной гнутый профиль ) | т | 9.699 | 16773 |  |  |  | 162681.24
8 | СЦМ-101-1810 | Винты самонарезающие для крепления профилированного настила и панелей к несущим конструкциям | т | 0.072 | 54396 |  |  |  | 3916.51
9 | ТЕРр58-18-05 | Смена обрешетки сплошным настилом из досок толщиной до 50 мм | 100 м2 сменяемой обрешетки | 1.35 | 5372.73 | 1562.65 | 91.43 |  | 7253.19 | 2109.58 | 123.43 |  | 138.49 | 186.96 | 1.12 | 1.51
10 | СЦМ-102-0080 | Пиломатериалы хвойных пород. Доски необрезные длиной 4-6.5 м, все ширины, толщиной 44 мм и более II сорта | м3 | -7.02 | 713.58 |  |  |  | -5009.33
11 | СЦМ-102-9098-1 | Доски антисептированные: обрезные длиной 4-6.5 м, шириной 100 мм, толщиной 44 мм | м3 | 7.02 | 1009.85 |  |  |  | 7089.15
12 | ТЕРр58-05-01 | Ремонт деревянных элементов конструкций крыш укрепление стропильных ног расшивкой досками с двух сторон | 100 м | 1 | 2978.41 | 484.42 | 29.03 |  | 2978.41 | 484.42 | 29.03 |  | 39.87 | 39.87 | 0.35 | 0.35
13 | ТЕРр69-07-01 | Устройство ходов | 100 погонных м ходов или переходных мостиков | 3.72 | 2315.5 | 237.12 | 14.65 | 2.33 | 8613.66 | 882.09 | 54.5 | 8.67 | 20.8 | 77.38 | 0.27 | 1
14 | ТЕРр69-07-02прим | Устройство лестниц к слуховым окнам | 100 погонных м ходов или переходных мостиков | 0.14 | 6127.69 | 1190.16 | 150.3 | 6.29 | 857.88 | 166.62 | 21.04 | 0.88 | 104.4 | 14.62 | 2.16 | 0.3
15 | ТЕРр58-04-01 | Разборка парапетных решеток | 100 м парапетных решеток | 3.22 | 168.49 | 165.61 | 2.88 |  | 542.54 | 533.27 | 9.27 |  | 14.8 | 47.66
16 | ТЕР12-01-012-01 | Ограждение кровель перилами | 100 м ограждения | 3.22 | 2500.22 | 84.11 | 58.38 | 4.56 | 8050.71 | 270.83 | 187.98 | 14.68 | 6.67 | 21.48 | 0.43 | 1.38
17 | ТЕРр62-35-02 | Окраска масляными составами ранее окрашенных металлических решеток и оград без рельефа за 2 раза | 100 м2 окрашиваемой поверхности | 1.288 | 1313.02 | 992.98 | 0.77 |  | 1691.17 | 1278.96 | 0.99 |  | 80.73 | 103.98 | 0.01 | 0.01
22 | ТЕР10-01-088-01 | Огнезащита обрешеток под кровлю, покрытия и настилы по фермам | 1000 м2 обработанной поверхности | 1.273 | 465.81 | 393.86 | 71.95 | 3.62 | 592.98 | 501.39 | 91.59 | 4.61 | 31.61 | 40.24 | 0.79 | 1.01
23 | ТЕР10-01-087-01 | Огнезащита деревянных конструкций ферм, арок, балок, стропил, мауэрлатов | 10 м3 древесины в конструкции | 2.65 | 120.98 | 104.55 | 16.43 | 0.79 | 320.6 | 277.06 | 43.54 | 2.09 | 8.5 | 22.53 | 0.17 | 0.45
Установка слуховых окон
24 | ТЕРр56-08-01 | Установка неостекленных оконных переплетов створных | 100 створок | 0.14 | 3920.2 | 3440.41 | 26.86 | 3.83 | 548.83 | 481.66 | 3.76 | 0.54 | 224.57 | 31.44 | 0.48 | 0.07
25 | СЦМ-203-0561 | Переплеты оконные одинарные глухие площадью 3,42 м2 | м2 | 5.04 | 107.93 |  |  |  | 543.97
26 | СЦМ-203-0177 | Окна неоткрывающиеся (глухие) одинарной конструкции с жалюзийной решеткой СГО 6-12Ж, пл.0.65 м2 | м2 | 5.04 | 477.39 |  |  |  | 2406.05
27 | СЦМ-203-9156 | Приборы оконные | комплект | 14 | 4.16 |  |  |  | 58.24
28 | ТЕР15-05-001-03 | Остекление оконным стеклом окон с одинарным переплетом | 100 м2 | 0.0504 | 3175.05 | 295.25 | 35.52 | 2.83 | 160.02 | 14.88 | 1.79 | 0.14 | 24.3 | 1.22 | 0.43 | 0.02
29 | ТЕР15-04-024-05 | Простая окраска масляными составами по дереву заполнений проемов оконных | 100 м2 окрашиваемой поверхности | 0.15336 | 1127.36 | 555.09 | 3.5 | 0.14 | 172.89 | 85.13 | 0.54 | 0.02 | 44.55 | 6.83 | 0.05 | 0.01
Утепление чердачного перекрытия
30 | ТЕР12-01-015-03 | Устройство пароизоляции прокладочной в один слой | 100 м2 изолируемой поверхности | 9.42 | 1084.5 | 97.69 | 31.06 | 2.04 | 10215.99 | 920.24 | 292.59 | 19.22 | 7.84 | 73.85 | 0.21 | 1.98
31 | СЦМ-101-0856 | Рубероид кровельный с крупнозернистой посыпкой с пылевидной посыпкой РКП-350б | м2 | -1036.2 | 7.94 |  |  |  | -8227.43
32 | СЦМ-101-0857 | Рубероид подкладочный с пылевидной посыпкой РПП-300б | м2 | 1036.2 | 8.39 |  |  |  | 8693.72
33 | ТЕР12-01-013-03 | Утепление покрытий плитами из минеральной ваты или перлита на битумной мастике в один слой | 100 м2 утепляемого покрытия | 9.42 | 745.92 | 616.16 | 129.76 | 8.65 | 7026.57 | 5804.23 | 1222.34 | 81.48 | 45.54 | 428.99 | 0.83 | 7.82
34 | ТЕР12-01-013-04 | Утепление покрытий плитами из минеральной ваты или перлита на битумной мастике на каждый последующий слой | 100 м2 утепляемого покрытия | 9.42 | 601.21 | 477.07 | 124.14 | 8.65 | 5663.4 | 4494 | 1169.4 | 81.48 | 35.26 | 332.15 | 0.83 | 7.82
42 | текущие цены | Стоимость ВИМ-1 | м3 | 552.5 | 18.44 |  |  |  | 10188.1
43 | текущие цены | Стоимость пеностеклянного гравия | м3 | 145.54
44 | текущие цены | Стоимость матов Изовер КТ-40 | м3 | 116.44 | 235.94 |  |  |  | 27472.85
Раздел 2.
45 | СЦП3-3-25-1 | Перевозка навалочных грузов автомобилями-самосвалами (работающими вне карьеров), расстояние перевозки 25 км класс груза 1 | 1 т | 16.35 | 22.04 |  |  |  | 360.35
46 | СЦП1-3-26 | Погрузочные работы при автомобильных перевозках Мусор строительный | за т груза | 16.35 | 1.78 |  |  |  | 29.1
47 | СЦП1-4-26 | Разгрузочные работы при автомобильных перевозках Мусор строительный | за т груза | 16.35 | 2.52 |  |  |  | 41.2
Итого прямые затраты по смете в ценах 2001г. | [8 empty] | 289488.22 | 27122.11 | 7853.22 | 832.39 |  | 2160.95 |  | 63.06
Итого прямые затраты по смете с учетом коэффициентов к итогам | [8 empty] | 1186903.53 | 153158.57 | 28093.91 | 4700.5 |  | 2160.95 |  | 63.06
В том числе, справочно:
ОЗП=5,647; ЭМ-ЗПМ=3,332; ЗПМ=5,647; МАТ=3,951 (Поз. 1-5, 9-12, 15, 19-21, 36-41, 6-8, 13-14, 42-44, 16, 18, 30-35, 17, 22-29) | [8 empty] | 896073.84 | 126036.45 | 20240.69 | 3868.12
на мусор ПЗ=4,115 (Поз. 45-47) | [8 empty] | 1341.47
Накладные расходы | [8 empty] | 140968.14
В том числе, справочно:
89,3% ФОТ (от 157859,07) (Поз. 1-5, 9-12, 15, 19-21, 36-41, 6-8, 13-14, 42-44, 16, 18, 30-35, 17, 22-29) | [8 empty] | 140968.14
Сметная прибыль | [8 empty] | 78929.55
В том числе, справочно:
50% ФОТ (от 157859,07) (Поз. 1-5, 9-12, 15, 19-21, 36-41, 6-8, 13-14, 42-44, 16, 18, 30-35, 17, 22-29) | [8 empty] | 78929.55
Итоги по смете:
Итого | [8 empty] | 1406801.22 |  |  |  |  | 2160.95 |  | 63.06
Непредвиденные затраты 2% | [8 empty] | 28136.02
Итого с непредвиденными | [8 empty] | 1434937.24
Стоимость таллонов на мусор 16,35/1,4*111,86 | [8 empty] | 1306.4
Итого с учетом доп. затрат в тек ценах | [8 empty] | 1436243.64
НДС 18% | [8 empty] | 258523.86
ВСЕГО по смете | [8 empty] | 1694767.5 |  |  |  |  | 2160.95 |  | 63.06
Составил Ф.Н.Зиннатова
Проверил