## Локальная смета
Приложение № 3
к документации об аукционе
| СОГЛАСОВАНО: | [11 empty] | УТВЕРЖДАЮ:
| _____________________________ | [11 empty] | __________________________
| " _____ " ________________ 200_ г. | [11 empty] | "____" ______________200_ г.
МУЗ "МСЧ №3"
(наименование стройки)
ЛОКАЛЬНЫЙ СМЕТНЫЙ РАСЧЕТ №
(локальная смета)
на замену оконных блоков.
(наименование работ и затрат, наименование объекта)
Основание: смета на проверку
|  |  | Сметная стоимость строительных работ ___________________________________________________________ | [5 empty] | ___________________________441998,37 |  | руб.
|  |  | Средства на оплату труда ___________________________________________________________ | [5 empty] | ___________________________24983,73 |  | руб.
|  |  | Сметная трудоемкость ___________________________________________________________ | [5 empty] | ___________________________________________________________328,24 |  | чел.час
Составлен(а) в текущих (прогнозных) ценах по состоянию на _______200_ г.
№ пп | Обоснование | Наименование | Ед. изм. | Кол. | Стоимость единицы, руб. |  |  |  | Общая стоимость, руб. |  |  |  | Т/з осн. раб.на ед. | Т/з осн. раб. Всего | Т/з мех. на ед. | Т/з мех. Всего
[5 empty] | Всего | В том числе |  |  | Всего | В том числе
[6 empty] | Осн.З/п | Эк.Маш | З/пМех |  | Осн.З/п | Эк.Маш | З/пМех
1 | 2 | 3 | 4 | 5 | 6 | 7 | 8 | 9 | 10 | 11 | 12 | 13 | 14 | 15 | 16 | 17
Раздел 1.
1 | ТЕР46-04-012-01 | Разборка деревянных заполнений проемов оконных с подоконными досками | 100 м2 | 0.673 | 2484.57 | 2170.1 | 314.47 | 105.88 | 1672.12 | 1460.48 | 211.64 | 71.26 | 188.54 | 126.89 | 7.74 | 5.21
2 | ТЕР10-01-034-06 | Установка в жилых и общественных зданиях оконных блоков из ПВХ профилей: поворотных (откидных, поворотно-откидных) с площадью проема более | 100 м2 проемов | 0.673 | 15002.05 | 1815.67 | 395.7 | 9.03 | 10096.38 | 1221.95 | 266.31 | 6.08 | 145.72 | 98.07 | 4.23 | 2.85
3 | СЦМ-203-9095-202 | Блоки оконные пластиковые двухстворные с открывающимися створками площадью более 2 м2 | м2 | 67.3 | 802.92 |  |  |  | 54036.52
4 | ТЕР10-01-035-01 | Установка подоконных досок из ПВХ: в каменных стенах толщиной до 0,51 м. | 100 п.м. | 0.378 | 4954.03 | 257.46 | 13.24 | 0.55 | 1872.62 | 97.32 | 5 | 0.21 | 21.19 | 8.01 | 0.19 | 0.07
5 | СЦМ-101-1497-207 | Плиты подоконные пластиковые, Альта-профиль длина 6 метров, ширина 400 мм (Россия) | п.м. | 37.8 | 69.64 |  |  |  | 2632.39
6 | ТЕРр58-20-01 | Смена обделок из листовой стали, поясков, сандриков, отливов, карнизов, шириной до: 0,4 м | 100 м | 0.378 | 3238.7 | 503.13 | 6.35 | 1.09 | 1224.23 | 190.18 | 2.4 | 0.41 | 41.41 | 15.65 | 0.12 | 0.05
7 | ТЕР15-01-050-04 | Облицовка оконных и дверных откосов декоративным бумажно-слоистым пластиком или листами из синтетических материалов на клее | 100 м2 облицовки | 0.3112 | 7412.49 | 2175.76 | 42.22 | 1.09 | 2306.77 | 677.1 | 13.14 | 0.34 | 166.47 | 51.81 | 0.58 | 0.18
8 | ТЕРр61-20-01 | Ремонт штукатурки наружных прямолинейных откосов по камню и бетону цементно-известковым раствором: с земли и лесов | 100 м2 отремонтированной поверхности | 0.086 | 6260.82 | 4275.35 | 4.12 |  | 538.43 | 367.68 | 0.35 |  | 323.4 | 27.81
Раздел 2. Вывоз строительного мусора
9 | СЦП1-3-26 | Погрузочные работы при автомобильных перевозках Мусор строительный | за т груза | 1.7 | 1.78 |  |  |  | 3.03
10 | СЦП3-3-25-1 | Перевозка навалочных грузов автомобилями-самосвалами (работающими вне карьеров), расстояние перевозки 25 км класс груза 1 | 1 т | 1.7 | 22.04 |  |  |  | 37.47
11 | СЦП1-4-26 | Разгрузочные работы при автомобильных перевозках Мусор строительный | за т груза | 1.7 | 2.52 |  |  |  | 4.28
Итого прямые затраты по смете в ценах 2001г. | [8 empty] | 74424.24 | 4014.71 | 498.84 | 78.3 |  | 328.24 |  | 8.36
Итого прямые затраты по смете с учетом коэффициентов к итогам | [8 empty] | 332294.78 | 24505.79 | 1921.66 | 477.94 |  | 328.24 |  | 8.36
В том числе, справочно:
Перевод в цены 3кв. 2008 года (раздел №1) ОЗП=6,104; ЭМ-ЗПМ=3,433; ЗПМ=6,104; МАТ=4,375 (Поз. 1-8) | [8 empty] | 257711.35 | 20491.08 | 1422.82 | 399.64
Перевод в цены 3кв. 2008года (раздел №2) ПЗ=4,555 (Поз. 9-11) | [8 empty] | 159.19
Накладные расходы | [8 empty] | 22310.47
В том числе, справочно:
95%*0,94 ФОТ (от 24983,73) (Поз. 1-8) | [8 empty] | 22310.47
Сметная прибыль | [8 empty] | 12491.87
В том числе, справочно:
50% ФОТ (от 24983,73) (Поз. 1-8) | [8 empty] | 12491.87
Итого | [8 empty] | 367097.12 |  |  |  |  | 328.24 |  | 8.36
Непредвиденные затраты 2% | [8 empty] | 7341.94
Итого с непредвиденными | [8 empty] | 374439.06
Стоимость талонов на вывоз мусора:1,7/1,4*111,86руб. | [8 empty] | 135.83
Итого с учетом доп. затрат в тек ценах | [8 empty] | 374574.89
НДС 18% | [8 empty] | 67423.48
ВСЕГО по смете | [8 empty] | 441998.37 |  |  |  |  | 328.24 |  | 8.36
| СОГЛАСОВАНО: | [11 empty] | УТВЕРЖДАЮ:
| _____________________________ | [11 empty] | __________________________
| " _____ " ________________ 200_ г. | [11 empty] | "____" ______________200_ г.
МУЗ "МСЧ№3"
(наименование стройки)
ЛОКАЛЬНЫЙ СМЕТНЫЙ РАСЧЕТ №
(локальная смета)
на замену оконных блоков
(наименование работ и затрат, наименование объекта)
Основание: смета на проверку
|  |  | Сметная стоимость строительных работ ___________________________________________________________ | [5 empty] | ___________________________143165,98 |  | руб.
|  |  | Средства на оплату труда ___________________________________________________________ | [5 empty] | ___________________________8570,87 |  | руб.
|  |  | Сметная трудоемкость ___________________________________________________________ | [5 empty] | ___________________________________________________________112,31 |  | чел.час
Составлен(а) в текущих (прогнозных) ценах по состоянию на __3кв.__2008 г.
№ пп | Обоснование | Наименование | Ед. изм. | Кол. | Стоимость единицы, руб. |  |  |  | Общая стоимость, руб. |  |  |  | Т/з осн. раб.на ед. | Т/з осн. раб. Всего | Т/з мех. на ед. | Т/з мех. Всего
[5 empty] | Всего | В том числе |  |  | Всего | В том числе
[6 empty] | Осн.З/п | Эк.Маш | З/пМех |  | Осн.З/п | Эк.Маш | З/пМех
1 | 2 | 3 | 4 | 5 | 6 | 7 | 8 | 9 | 10 | 11 | 12 | 13 | 14 | 15 | 16 | 17
Раздел 1.
1 | ТЕР46-04-012-01 | Разборка деревянных заполнений проемов оконных с подоконными досками | 100 м2 | 0.214 | 2484.57 | 2170.1 | 314.47 | 105.88 | 531.7 | 464.4 | 67.3 | 22.66 | 188.54 | 40.35 | 7.74 | 1.66
2 | ТЕР10-01-034-06 | Установка в жилых и общественных зданиях оконных блоков из ПВХ профилей: поворотных (откидных, поворотно-откидных) с площадью проема более | 100 м2 проемов | 0.214 | 15002.05 | 1815.67 | 395.7 | 9.03 | 3210.44 | 388.55 | 84.68 | 1.93 | 145.72 | 31.18 | 4.23 | 0.91
3 | СЦМ-203-9095-202 | Блоки оконные пластиковые двухстворные с открывающимися створками площадью более 2 м2 | м2 | 21.4 | 802.92 |  |  |  | 17182.49
4 | ТЕР10-01-035-02 | Установка подоконных досок из ПВХ: в панельных стенах. | 100 п.м. | 0.126 | 4076.07 | 258.31 | 16.74 | 0.68 | 513.58 | 32.55 | 2.11 | 0.09 | 21.26 | 2.68 | 0.24 | 0.03
5 | СЦМ-101-1497-207 | Плиты подоконные пластиковые, Альта-профиль длина 6 метров, ширина 400 мм (Россия) | п.м. | 12.6 | 69.64 |  |  |  | 877.46
6 | ТЕРр58-20-01 | Смена обделок из листовой стали, поясков, сандриков, отливов, карнизов, шириной до: 0,4 м | 100 м | 0.16 | 3238.7 | 503.13 | 6.35 | 1.09 | 518.19 | 80.5 | 1.02 | 0.17 | 41.41 | 6.63 | 0.12 | 0.02
7 | ТЕР15-01-050-04 | Облицовка оконных и дверных откосов декоративным бумажно-слоистым пластиком или листами из синтетических материалов на клее | 100 м2 облицовки | 0.1113 | 7412.49 | 2175.76 | 42.22 | 1.09 | 825.01 | 242.16 | 4.7 | 0.12 | 166.47 | 18.53 | 0.58 | 0.06
8 | ТЕРр61-20-01 | Ремонт штукатурки наружных прямолинейных откосов по камню и бетону цементно-известковым раствором: с земли и лесов | 100 м2 отремонтированной поверхности | 0.04 | 6260.82 | 4275.35 | 4.12 |  | 250.43 | 171.01 | 0.16 |  | 323.4 | 12.94
Раздел 2. Вывоз строительного мусора
9 | СЦП1-3-26 | Погрузочные работы при автомобильных перевозках Мусор строительный | за т груза | 0.53 | 1.78 |  |  |  | 0.94
10 | СЦП3-3-25-1 | Перевозка навалочных грузов автомобилями-самосвалами (работающими вне карьеров), расстояние перевозки 25 км класс груза 1 | 1 т | 0.53 | 22.04 |  |  |  | 11.68
11 | СЦП1-4-26 | Разгрузочные работы при автомобильных перевозках Мусор строительный | за т груза | 0.53 | 2.52 |  |  |  | 1.34
Итого прямые затраты по смете в ценах 2001г. | [8 empty] | 23923.26 | 1379.17 | 159.97 | 24.97 |  | 112.31 |  | 2.68
Итого прямые затраты по смете с учетом коэффициентов к итогам | [8 empty] | 106967.38 | 8418.45 | 615.89 | 152.42 |  | 112.31 |  | 2.68
В том числе, справочно:
Перевод в цены 3кв. 2008 года (раздел №1) ОЗП=6,104; ЭМ-ЗПМ=3,433; ЗПМ=6,104; МАТ=4,375 (Поз. 1-8) | [8 empty] | 82994.49 | 7039.28 | 455.9 | 127.45
Перевод в цены 3кв. 2008года (раздел №2) ПЗ=4,555 (Поз. 9-11) | [8 empty] | 49.63
Накладные расходы | [8 empty] | 7653.79
В том числе, справочно:
95%*0,94 ФОТ (от 8570,87) (Поз. 1-8) | [8 empty] | 7653.79
Сметная прибыль | [8 empty] | 4285.45
В том числе, справочно:
50% ФОТ (от 8570,87) (Поз. 1-8) | [8 empty] | 4285.45
Итого | [8 empty] | 118906.62 |  |  |  |  | 112.31 |  | 2.68
Непредвиденные затраты 2% | [8 empty] | 2378.13
Итого с непредвиденными | [8 empty] | 121284.75
Стоимость талонов на вывоз мусора:0,53/1,4*111,86руб. | [8 empty] | 42.35
Итого | [8 empty] | 121327.1
НДС 18% | [8 empty] | 21838.878
ВСЕГО по смете | [8 empty] | 143165.978 |  |  |  |  | 112.31 |  | 2.68
Составил
Проверил