## Локальная смета
| СОГЛАСОВАНО: | [11 empty] | УТВЕРЖДАЮ:
| _____________________________ | [11 empty] | __________________________
| " _____ " ________________ 200_ г. | [11 empty] | "____" ______________200_ г.
МУЗ МСЧ №6
(наименование стройки)
ЛОКАЛЬНЫЙ СМЕТНЫЙ РАСЧЕТ №
(локальная смета)
на замену трубопроводов ХВС,ГВСи канализации в неврологическом отделении,корпус 1,этаж 3 по адресу: ул.Лобачевского,26.
(наименование работ и затрат, наименование объекта)
|  |  | Основание: | [6 empty] | дефектная ведомость
|  |  | Сметная стоимость строительных работ ___________________________________________________________ | [5 empty] | 351970.1522 |  | руб.
|  |  | Средства на оплату труда ___________________________________________________________ | [5 empty] | ___________________________86039,89 |  | руб.
|  |  | Сметная трудоемкость ___________________________________________________________ | [5 empty] | ___________________________________________________________1189,49 |  | чел.час
Составлен(а) в текущих (прогнозных) ценах по состоянию на _1кв.______2008_ г.
№ пп | Обоснование | Наименование | Ед. изм. | Кол. | Стоимость единицы, руб. |  |  |  | Общая стоимость, руб. |  |  |  | Т/з осн. раб.на ед. | Т/з осн. раб. Всего | Т/з мех. на ед. | Т/з мех. Всего
[5 empty] | Всего | В том числе |  |  | Всего | В том числе
[6 empty] | Осн.З/п | Эк.Маш | З/пМех |  | Осн.З/п | Эк.Маш | З/пМех
1 | 2 | 3 | 4 | 5 | 6 | 7 | 8 | 9 | 10 | 11 | 12 | 13 | 14 | 15 | 16 | 17
Раздел 1. Стояки и подводки
1 | ТЕРр65-01-01 | Разборка трубопроводов из водогазопроводных труб диаметром до: 32 мм | 100 м трубопроводов | 6 | 482.51 | 410.03 | 11.78 | 1.37 | 2895.06 | 2460.18 | 70.68 | 8.22 | 34.66 | 207.96 | 0.1 | 0.6
2 | ТЕРр65-02-01 | Разборка трубопроводов из чугунных канализационных труб диаметром: 50 мм | 100 м трубопровода с фасонными частями | 1.1375 | 834.85 | 828.35 | 6.5 | 2.19 | 949.64 | 942.25 | 7.39 | 2.49 | 68.8 | 78.26 | 0.16 | 0.18
3 | ТЕРр65-02-02 | Разборка трубопроводов из чугунных канализационных труб диаметром: 100 мм | 100 м трубопровода с фасонными частями | 0.15 | 1040.01 | 1027.01 | 13 | 4.38 | 156 | 154.05 | 1.95 | 0.66 | 85.3 | 12.8 | 0.32 | 0.05
4 | ТЕР16-04-001-01 | Прокладка трубопроводов канализации из полиэтиленовых труб высокой плотности диаметром 50 мм | 100 м трубопровода | 1.1375 | 5555.77 | 905.14 | 10.53 | 0.31 | 6319.69 | 1029.6 | 11.98 | 0.35 | 64.24 | 73.07 | 0.13 | 0.15
5 | ТЕР16-04-001-02 | Прокладка трубопроводов канализации из полиэтиленовых труб высокой плотности диаметром 100 мм | 100 м трубопровода | 0.15 | 9598.52 | 867.94 | 22.85 | 0.94 | 1439.78 | 130.19 | 3.43 | 0.14 | 61.6 | 9.24 | 0.28 | 0.04
6 | ТЕР16-04-002-03 | Прокладка трубопроводов водоснабжения из напорных полиэтиленовых труб низкого давления среднего типа наружным диаметром 32 мм КОЭФ. К ПОЗИЦИИ: Новый коэффициент МАТ=0 | 100 м трубопровода | 5 | 2212.7 | 1716.16 | 496.54 | 74.2 | 11063.5 | 8580.8 | 2482.7 | 371 | 121.8 | 609 | 4.94 | 24.7
7 | СЦМ-103-9001-402 | Трубы полипропиленовые РРRC тип 3, PN-20, Дн=32 х 5,4 мм | 10 м | 23.45 | 168.24 |  |  |  | 3945.23
8 | Прайс-лист | Труба армированная ,Д=32мм | 10м | 23.45 | 182.54 |  |  |  | 4280.56
9 | СЦМ-101-0137 | Дюбели с калиброванной головкой (в обоймах) 3х58.5мм | т | 0.0026 | 32577 |  |  |  | 84.7
10 | ТЕР16-07-003-04 | Врезки в действующие внутренние сети трубопроводов отопления и водоснабжения диаметром 32 мм | 1 врезка | 2 | 140.52 | 62.84 | 6.27 |  | 281.04 | 125.68 | 12.54 |  | 4.46 | 8.92 | 0.01 | 0.02
11 | СЦМ-103-9001-443 | Муфта комбинированная под ключ (внутр.резьба), 32мм х 1" | шт | 2 | 64.69 |  |  |  | 129.38
12 | СЦМ-300-1134 | Вентили проходные муфтовые для воды, давлением 1,6 МПа (16 кгс/см2), диаметром 15 мм 15КЧ18Р (спускники) | шт | 2 | 18.55 |  |  |  | 37.1
13 | ТЕР16-04-002-01 | Прокладка трубопроводов водоснабжения из напорных полиэтиленовых труб низкого давления среднего типа наружным диаметром 20 мм КОЭФ. К ПОЗИЦИИ: Новый коэффициент МАТ=0 | 100 м трубопровода | 1 | 4061.41 | 2680.48 | 1380.93 | 210.96 | 4061.41 | 2680.48 | 1380.93 | 210.96 | 190.24 | 190.24 | 13.64 | 13.64
14 | СЦМ-103-9001-400 | Трубы полипропиленовые РРRC тип 3, PN-20, Дн=20 х 3,4 мм | 10 м | 8.99 | 68.4 |  |  |  | 614.92
15 | СЦМ-101-0137 | Дюбели с калиброванной головкой (в обоймах) 3х58.5мм | т | 0.00085 | 32577 |  |  |  | 27.69
16 | СЦМ-103-9001-404 | Скобы диам.20мм | шт | 20 | 9.09 |  |  |  | 181.8
17 | СЦМ-103-9001-409 | Муфты диам.32мм | шт | 250 | 3.03 |  |  |  | 757.5
18 | СЦМ-103-9001-413 | Угольники 90, диам.32мм | шт | 30 | 4.54 |  |  |  | 136.2
19 | СЦМ-103-9001-411 | Угольники 90, диам.20мм | шт | 40 | 1.97 |  |  |  | 78.8
20 | СЦМ-103-9001-418 | Тройники диам.20мм | шт | 36 | 2.58 |  |  |  | 92.88
21 | СЦМ-103-9001-426 | Тройники переходные 32 х 20 х 32 мм | шт | 36 | 6.06 |  |  |  | 218.16
22 | СЦМ-103-9001-430 | Опора 32 мм | шт | 250 | 2.02 |  |  |  | 505
23 | СЦМ-103-9001-428 | Опора 16 мм, 20мм | шт | 50 | 1.01 |  |  |  | 50.5
24 | СЦМ-103-9001-454 | Муфта комбинированная (наружн.резьба), 20 мм х 1/2" | шт | 54 | 20.31 |  |  |  | 1096.74
25 | СЦМ-103-9001-464 | Угольник комбинированный (наруж.резьба), 20 мм х 3/4" | шт | 4 | 37.27 |  |  |  | 149.08
Раздел 2. Вывоз мусора
55 | СЦП1-3-26 | Погрузочные работы при автомобильных перевозках: Мусор строительный | за т груза | 2.2 | 1.78 |  |  |  | 3.92
56 | СЦП1-4-26 | Разгрузочные работы при автомобильных перевозках: Мусор строительный | за т груза | 2.2 | 2.52 |  |  |  | 5.54
57 | СЦП3-3-25-1 | Перевозка навалочных грузов автомобилями-самосвалами (работающими вне карьеров), расстояние перевозки 25 км: класс груза 1 | 1 т | 2.2 | 22.04 |  | 22.04 |  | 48.49 |  | 48.49
Итого прямые затраты по смете в ценах 2001г. | [8 empty] | 39610.31 | 16103.23 | 4020.09 | 593.82 |  | 1189.49 |  | 39.38
Итого прямые затраты по смете с учетом коэффициентов к итогам | [8 empty] | 172405.05 | 82979.94 | 13829.51 | 3059.95 |  | 1189.49 |  | 39.38
В том числе, справочно:
Перевод в цены 2008г.1кв. ОЗП=5,153; ЭМ-ЗПМ=3,174; ЗПМ=5,153; МАТ=3,872 (Поз. 1-25) | [8 empty] | 132625.59 | 66876.71 | 9809.43 | 2466.13
Вывоз мусора ПЗ=3,919 (Поз. 55-57) | [8 empty] | 169.15
Накладные расходы | [8 empty] | 76833.62
В том числе, справочно:
95%*0,94 ФОТ (от 86039,89) (Поз. 1-25) | [8 empty] | 76833.62
Сметная прибыль | [8 empty] | 43019.95
В том числе, справочно:
50% ФОТ (от 86039,89) (Поз. 1-25) | [8 empty] | 43019.95
Итого | [8 empty] | 292258.62 |  |  |  |  | 1189.49 |  | 39.38
Непредвиденные затраты 2% | [8 empty] | 5845.17
Итого с непредвиденными | [8 empty] | 298103.79
Стоимость талонов для вывоза мусора: 2,2т :1,4*111,86руб. | [8 empty] | 176
Итого | [8 empty] | 298279.79
НДС 18% | [8 empty] | 53690.3622
ВСЕГО по смете | [8 empty] | 351970.1522 |  |  |  |  | 1189.49 |  | 39.38
Составил Прокопович Т.В.
Проверил