## Локальная смета
| СОГЛАСОВАНО: | [11 empty] | УТВЕРЖДАЮ:
| _____________________________ | [11 empty] | __________________________
| " _____ " ________________ 200_ г. | [11 empty] | "____" ______________200_ г.
МУЗ МСЧ №6
(наименование стройки)
ЛОКАЛЬНЫЙ СМЕТНЫЙ РАСЧЕТ №
(локальная смета)
на замену сантехнического оборудования в неврологическом отделении,корпус 1, этаж 3 по адресу:ул.Лобачевского,26.
(наименование работ и затрат, наименование объекта)
|  |  | Основание: | [6 empty] | дефектная ведомость
|  |  | Сметная стоимость строительных работ ___________________________________________________________ | [5 empty] | 213482.7798 |  | руб.
|  |  | Средства на оплату труда ___________________________________________________________ | [5 empty] | ___________________________13762,49 |  | руб.
|  |  | Сметная трудоемкость ___________________________________________________________ | [5 empty] | ___________________________________________________________200,52 |  | чел.час
Составлен(а) в текущих (прогнозных) ценах по состоянию на __1кв._____2008_ г.
№ пп | Обоснование | Наименование | Ед. изм. | Кол. | Стоимость единицы, руб. |  |  |  | Общая стоимость, руб. |  |  |  | Т/з осн. раб.на ед. | Т/з осн. раб. Всего | Т/з мех. на ед. | Т/з мех. Всего
[5 empty] | Всего | В том числе |  |  | Всего | В том числе
[6 empty] | Осн.З/п | Эк.Маш | З/пМех |  | Осн.З/п | Эк.Маш | З/пМех
1 | 2 | 3 | 4 | 5 | 6 | 7 | 8 | 9 | 10 | 11 | 12 | 13 | 14 | 15 | 16 | 17
Раздел 1. Сантехническое оборудование
3 этаж
1 | ТЕРр65-04-03 | Демонтаж санитарных приборов: моек | 100 приборов | 0.05 | 1278.69 | 1246.59 | 32.1 | 10.81 | 63.93 | 62.33 | 1.6 | 0.54 | 102.6 | 5.13 | 0.79 | 0.04
2 | ТЕР17-01-005-01 | Установка моек: на одно отделение | 10 комплектов | 0.5 | 2534.13 | 236.94 | 16.46 | 1.78 | 1267.07 | 118.47 | 8.23 | 0.89 | 17.32 | 8.66 | 0.27 | 0.14
4 | ТЕРр65-05-06 | Смена арматуры смесителей: с душевой сеткой | 100 шт. | 0.03 | 29097.84 | 3445.76 | 10.84 |  | 872.94 | 103.37 | 0.33 |  | 266.7 | 8 | 0.14
5 | ТЕРр65-05-07 | Смена арматуры смесителей: без душевой сетки | 100 шт. | 0.04 | 14454.21 | 2584 | 6.97 |  | 578.17 | 103.36 | 0.28 |  | 200 | 8 | 0.09
6 | ТЕРр65-05-04 | Смена арматуры кранов: биде | 100 шт. | 0.04 | 3605.53 | 1046.52 | 3.87 |  | 144.22 | 41.86 | 0.15 |  | 81 | 3.24 | 0.05
9 | ТЕРр65-06-10 | Смена санитарных приборов: гибких подводок | 100 приборов | 0.57 | 3500.91 | 677.01 | 5.9 | 0.68 | 1995.52 | 385.9 | 3.36 | 0.39 | 52.4 | 29.87 | 0.1 | 0.06
10 | ТЕРр65-04-01 | Демонтаж санитарных приборов: умывальников и раковин | 100 приборов | 0.2 | 633.85 | 623.29 | 10.56 | 3.56 | 126.77 | 124.66 | 2.11 | 0.71 | 51.3 | 10.26 | 0.26 | 0.05
11 | ТЕР17-01-005-01 | Установка моек: на одно отделение | 10 комплектов | 2 | 2534.13 | 236.94 | 16.46 | 1.78 | 5068.26 | 473.88 | 32.92 | 3.56 | 17.32 | 34.64 | 0.27 | 0.54
11.1 | СЦМ-300-1527 | Смесители латунные с гальванопокрытием для мойки настольный с верхней камерой смешения | шт | 20 | 117.5 |  |  |  | 2350
11.2 | СЦМ-300-1520 | Подводки гибкие армированные резиновые 500 мм | шт | 40 | 28.18 |  |  |  | 1127.2
12 | ТЕР17-01-005-01 | Установка моек: на одно отделение | 10 комплектов | 0.1 | 2534.13 | 236.94 | 16.46 | 1.78 | 253.41 | 23.69 | 1.65 | 0.18 | 17.32 | 1.73 | 0.27 | 0.03
13 | СЦМ-300-0494 | Мойки стальные эмалированные на одно отделение с одной чашей, с креплениями МСК, размером 500х500х198 мм | комплект | -1 | 220.28 |  |  |  | -220.28
14 | СЦМ-300-0491 | Мойки из нержавеющей стали на одно отделение с одной круглой или прямоугольной чашей, со сливной доской, с креплениями МНД, МНДК размером 800х600х222 мм | комплект | 1 | 755.03 |  |  |  | 755.03
14.1 | СЦМ-300-1527 | Смесители латунные с гальванопокрытием для мойки настольный с верхней камерой смешения | шт | 1 | 117.5 |  |  |  | 117.5
14.2 | СЦМ-300-1520 | Подводки гибкие армированные резиновые 500 мм | шт | 2 | 28.18 |  |  |  | 56.36
15 | ТЕРр65-06-08 | Смена санитарных приборов: выпусков к умывальникам и мойкам | 100 приборов | 0.25 | 1070.11 | 542.64 | 5.9 | 0.68 | 267.53 | 135.66 | 1.48 | 0.17 | 42 | 10.5 | 0.1 | 0.03
16 | ТЕРр65-04-10 | Демонтаж санитарных приборов: смывных бачков фаянсовых на унитазе | 100 приборов | 0.05 | 463.51 | 452.95 | 10.56 | 3.56 | 23.18 | 22.65 | 0.53 | 0.18 | 37.28 | 1.86 | 0.26 | 0.01
17 | ТЕРр65-04-02 | Демонтаж санитарных приборов: унитазов и писсуаров | 100 приборов | 0.05 | 787.44 | 775.66 | 11.78 | 3.97 | 39.37 | 38.78 | 0.59 | 0.2 | 63.84 | 3.19 | 0.29 | 0.01
18 | ТЕР17-01-003-01 | Установка унитазов: с бачком непосредственно присоединенным | 10 комплектов | 0.5 | 3720.27 | 333.38 | 43.53 | 4.38 | 1860.14 | 166.69 | 21.77 | 2.19 | 24.64 | 12.32 | 0.71 | 0.36
19 | СЦМ-300-1520 | Подводки гибкие армированные резиновые 500 мм | шт | 5 | 28.18 |  |  |  | 140.9
20 | СЦМ-300-1526 | Краны шаровые cтандартные муфтовые с ручкой-рычагом диаметром 15 мм | шт | 5 | 41.28 |  |  |  | 206.4
21 | ТЕР17-01-001-16 | Установка биде | 10 комплектов | 0.2 | 4928.24 | 413.82 | 31.17 | 1.78 | 985.65 | 82.76 | 6.23 | 0.36 | 30.25 | 6.05 | 0.46 | 0.09
22 | ТЕР17-01-001-20 | Установка душевых кабин: со стальными поддонами | 10 комплектов | 0.2 | 54357.24 | 836.67 | 82.9 | 9.04 | 10871.45 | 167.33 | 16.58 | 1.81 | 61.16 | 12.23 | 1.05 | 0.21
23 | ТЕР17-01-004-01 | Установка писсуаров: настенных | 10 комплектов | 0.1 | 1608.35 | 138.08 | 16.01 | 1.37 | 160.84 | 13.81 | 1.6 | 0.14 | 10.32 | 1.03 | 0.25 | 0.03
24 | ТЕР17-01-008-01 | Установка нагревателей индивидуальных: водоводяных | 10 комплектов | 0.4 | 23524.68 | 1168.88 | 106.02 | 14.26 | 9409.87 | 467.55 | 42.41 | 5.7 | 87.36 | 34.94 | 1.52 | 0.61
25 | ТЕР17-01-008-04 | Установка кипятильников на твердом топливе | 10 комплектов | 0.1 | 7218.7 | 551.52 | 34.98 | 5.95 | 721.87 | 55.15 | 3.5 | 0.6 | 41.22 | 4.12 | 0.56 | 0.06
Платная палата
26 | ТЕР17-01-001-12 | Установка умывальников одиночных0: без подводки воды | 10 комплектов | 0.1 | 1516.97 | 217.1 | 20.33 | 1.78 | 151.7 | 21.71 | 2.03 | 0.18 | 15.87 | 1.59 | 0.32 | 0.03
27 | ТЕР17-01-002-03 | Установка смесителей | 10 шт | 0.1 | 1283.28 | 95.76 | 0.17 |  | 128.33 | 9.58 | 0.02 |  | 7 | 0.7
28 | ТЕР17-01-003-01 | Установка унитазов: с бачком непосредственно присоединенным | 10 комплектов | 0.1 | 3720.27 | 333.38 | 43.53 | 4.38 | 372.03 | 33.34 | 4.35 | 0.44 | 24.64 | 2.46 | 0.71 | 0.07
29 | СЦМ-300-1520 | Подводки гибкие армированные резиновые 500 мм | шт | 1 | 28.18 |  |  |  | 28.18
30 | СЦМ-300-1526 | Краны шаровые cтандартные муфтовые с ручкой-рычагом диаметром 15 мм | шт | 1 | 41.28 |  |  |  | 41.28
Раздел 2. Вывоз мусора
55 | СЦП1-3-26 | Погрузочные работы при автомобильных перевозках: Мусор строительный | за т груза | 0.7 | 1.78 |  |  |  | 1.25
56 | СЦП1-4-26 | Разгрузочные работы при автомобильных перевозках: Мусор строительный | за т груза | 0.7 | 2.52 |  |  |  | 1.76
57 | СЦП3-3-25-1 | Перевозка навалочных грузов автомобилями-самосвалами (работающими вне карьеров), расстояние перевозки 25 км: класс груза 1 | 1 т | 0.7 | 22.04 |  | 22.04 |  | 15.43 |  | 15.43
Итого прямые затраты по смете в ценах 2001г. | [8 empty] | 39983.26 | 2652.53 | 167.15 | 18.24 |  | 200.52 |  | 2.37
Итого прямые затраты по смете с учетом коэффициентов к итогам | [8 empty] | 158144.14 | 13668.49 | 533.09 | 94 |  | 200.52 |  | 2.37
В том числе, справочно:
Перевод в цены 2008г.1кв. ОЗП=5,153; ЭМ-ЗПМ=3,174; ЗПМ=5,153; МАТ=3,872 (Поз. 1, 10, 16-17, 2, 11-11.2, 12-14.2, 18-30, 4-6, 9, 15) | [8 empty] | 118107.05 | 11015.96 | 365.94 | 75.75
Вывоз мусора ПЗ=3,919 (Поз. 55-57) | [8 empty] | 53.83
Накладные расходы | [8 empty] | 12289.9
В том числе, справочно:
95%*0,94 ФОТ (от 13762,49) (Поз. 1, 10, 16-17, 2, 11-11.2, 12-14.2, 18-30, 4-6, 9, 15) | [8 empty] | 12289.9
Сметная прибыль | [8 empty] | 6881.26
В том числе, справочно:
50% ФОТ (от 13762,49) (Поз. 1, 10, 16-17, 2, 11-11.2, 12-14.2, 18-30, 4-6, 9, 15) | [8 empty] | 6881.26
Итого | [8 empty] | 177315.3 |  |  |  |  | 200.52 |  | 2.37
Непредвиденные затраты 2% | [8 empty] | 3546.31
Итого с непредвиденными | [8 empty] | 180861.61
Стоимость талонов для вывоза мусора: 0,7т :1,4*111,86руб. | [8 empty] | 56
Итого | [8 empty] | 180917.61
НДС 18% | [8 empty] | 32565.1698
ВСЕГО по смете | [8 empty] | 213482.7798 |  |  |  |  | 200.52 |  | 2.37
Составил Прокопович Т.В.
Проверил