## Локальная смета
СОГЛАСОВАНО: |  |  | Индустриальный район | [8 empty] | УТВЕРЖДАЮ:
(наименование стройки)
________________________ | [11 empty] | _______________________________
"____" _____________ 200_ г. | [11 empty] | "____" _______________200_ г.
|  |  |  | ЛОКАЛЬНЫЙ СМЕТНЫЙ РАСЧЕТ № 1 |  |  |  | Ллот № 1, приложение 6
(локальная смета)
| на | текущий ремонт окон в МОУ СОШ № 75
Основание:
|  | Сметная стоимость строительных работ _______________________________________________________________________________________________ |  |  | 4357.82019 |  | тыс.руб.
|  | Средства на оплату труда _______________________________________________________________________________________________ |  |  | ___________________________356.178 |  | тыс.руб.
|  | Сметная трудоемкость _______________________________________________________________________________________________ |  |  | _______________________________________________________________________________________________5067.78 |  | чел.час
Составлен(а) в текущих (прогнозных) ценах по состоянию на 2 квартал 2008 г.
№ пп | Обоснование | Наименование работ и затрат | Ед. изм. | Кол. | Стоимость единицы, руб. |  |  | Обоснова-ние, индекс | Общая стоимость, руб. |  |  |  | Затр.тр.раб-х не занятых обслуж.машин
[5 empty] | Всего | Экспл. маш. | Мат-ы |  | Всего | в т.ч. оплата труда | Экспл. маш. | Мат-ы | Обслуж-х машины
[5 empty] | оплата труда | в т.ч. оплата труда |  |  |  |  | в т.ч. оплата труда |  | на ед-цу | всего
1 | 2 | 3 | 4 | 5 | 6 | 7 | 8 | 9 | 10 | 11 | 12 | 13 | 14 | 15
Раздел 1. фасад (95 шт)
1 | ТЕР46-04-012-01 | Разборка деревянных заполнений проемов оконных с подоконными досками | 100 м2 | 4.7 | 2484.57 | 314.47 |  |  | 11677.48 | 10199.47 | 1478.01 |  | 188.54 | 886.14
[5 empty] | 2170.1 | 105.88 |  |  |  |  | 497.64 |  | 7.74 | 36.38
2 | ТЕРр58-20-01 | Смена обделок из листовой стали, поясков, сандриков, отливов, карнизов, шириной до: 0,4 м | 100 м | 2.09 | 3238.7 | 6.35 | 2729.22 |  | 6768.88 | 1051.54 | 13.27 | 5704.07 | 41.41 | 86.55
[5 empty] | 503.13 | 1.09 |  |  |  |  | 2.28 |  | 0.12 | 0.25
3 | ТЕР10-01-034-06 | Установка в жилых и общественных зданиях оконных блоков из ПВХ профилей: поворотных (откидных, поворотно-откидных) с площадью проема более 2 м2 | 100 м2 проемов | 4.7 | 15002.05 | 395.7 | 12790.68 |  | 70509.64 | 8533.65 | 1859.79 | 60116.2 | 145.72 | 684.88
[5 empty] | 1815.67 | 9.03 |  |  |  |  | 42.44 |  | 4.23 | 19.88
4 | СЦМ-203-9095-202 | Блоки оконные пластиковые двухстворные с открывающимися створками площадью более 2 м2 | м2 | 470 | 802.92 |  | 802.92 |  | 377372.4 |  |  | 377372.4
5 | ТЕРр61-20-01 | Ремонт штукатурки наружных прямолинейных откосов по камню и бетону цементно-известковым раствором: с земли и лесов | 100 м2 отремонтированной поверхности | 1.28 | 6260.82 | 4.12 | 1981.35 |  | 8013.85 | 5472.45 | 5.27 | 2536.13 | 323.4 | 413.95
4275.35
6 | ТЕР15-04-012-01 | Окраска фасадов с подготовкой поверхности: перхлорвиниловая | 100 м2 окрашиваемой поверхности | 1.28 | 1995.68 | 10.02 | 1799.74 |  | 2554.47 | 237.98 | 12.83 | 2303.66 | 14.39 | 18.42
[5 empty] | 185.92 | [7 empty] | 0.12 | 0.15
7 | СЦМ-101-1497-207 | Плиты подоконные пластиковые, Альта-профиль длина 6 метров, ширина 400 мм (Россия) | п.м. | 209 | 69.64 |  | 69.64 |  | 14554.76 |  |  | 14554.76
8 | ТЕР10-01-035-01 | Установка подоконных досок из ПВХ: в каменных стенах толщиной до 0,51 м | 100 п.м. | 2.09 | 4954.03 | 13.24 | 4683.33 |  | 10353.92 | 538.09 | 27.67 | 9788.16 | 21.19 | 44.29
[5 empty] | 257.46 | 0.55 |  |  |  |  | 1.15 |  | 0.19 | 0.4
9 | ТЕРр61-07-01 | Ремонт штукатурки откосов внутри здания по камню и бетону цементно-известковым раствором прямолинейных | 100 м2 отремонтированной поверхности | 2.57 | 6916.33 | 47.13 | 1981.35 |  | 17774.97 | 12561.77 | 121.12 | 5092.08 | 383.06 | 984.46
[5 empty] | 4887.85 | 15.87 |  |  |  |  | 40.79 |  | 1.16 | 2.98
10 | ТЕРр61-01-11 | Сплошное выравнивание штукатурки внутри здания (однослойная штукатурка) сухой растворной смесью (типа "Ветонит") толщиной до 10 мм для последующей окраски или оклейки обоями: оконных и дверных откосов плоских | 100 м2 поверхности | 2.57 | 10498.12 | 70.69 | 8507.17 |  | 26980.17 | 4935.07 | 181.67 | 21863.43 | 130.63 | 335.72
[5 empty] | 1920.26 | 46.38 |  |  |  |  | 119.2 |  | 0.46 | 1.18
11 | ТЕР15-04-005-03 | Окраска поливинилацетатными водоэмульсионными составами улучшенная: по штукатурке стен | 100 м2 окрашиваемой поверхности | 2.57 | 1707.53 | 12.43 | 1147.7 |  | 4388.35 | 1406.82 | 31.95 | 2949.58 | 42.9 | 110.25
[5 empty] | 547.4 | 0.27 |  |  |  |  | 0.69 |  | 0.17 | 0.44
12 | ТЕР11-01-040-01 прим. | Устройство антивандальных угловых плинтусов поливинилхлоридных на клее | 100 м плинтусов | 6.41 | 686.99 | 2.32 | 559.8 |  | 4403.61 | 800.42 | 14.87 | 3588.32 | 8.99 | 57.63
[5 empty] | 124.87 | [7 empty] | 0.03 | 0.19
Раздел 2. столовая (11 шт)
13 | ТЕР46-04-012-01 | Разборка деревянных заполнений проемов оконных с подоконными досками | 100 м2 | 0.84 | 2484.57 | 314.47 |  |  | 2087.04 | 1822.89 | 264.15 |  | 188.54 | 158.37
[5 empty] | 2170.1 | 105.88 |  |  |  |  | 88.94 |  | 7.74 | 6.5
14 | ТЕРр58-20-01 | Смена обделок из листовой стали, поясков, сандриков, отливов, карнизов, шириной до 0,4 м | 100 м | 0.27 | 3238.7 | 6.35 | 2729.22 |  | 874.45 | 135.85 | 1.71 | 736.89 | 41.41 | 11.18
[5 empty] | 503.13 | 1.09 |  |  |  |  | 0.29 |  | 0.12 | 0.03
15 | ТЕР10-01-034-04 | Установка в жилых и общественных зданиях оконных блоков из ПВХ профилей: поворотных (откидных, поворотно-откидных) с площадью проема более 2 м2 одностворчатых | 100 м2 проемов | 0.84 | 17684.29 | 416.36 | 15257.76 |  | 14854.8 | 1688.54 | 349.74 | 12816.52 | 161.33 | 135.52
[5 empty] | 2010.17 | 9.03 |  |  |  |  | 7.59 |  | 4.23 | 3.55
16 | СЦМ-203-9095-112 | Блоки оконные пластиковые одностворные открывающиесям площадью более 2 м2 | м2 | 84 | 859.98 |  | 859.98 |  | 72238.32 |  |  | 72238.32
17 | ТЕРр61-20-01 | Ремонт штукатурки наружных прямолинейных откосов по камню и бетону цементно-известковым раствором с земли и лесов | 100 м2 отремонтированной поверхности | 0.19 | 6260.82 | 4.12 | 1981.35 |  | 1189.56 | 812.32 | 0.78 | 376.46 | 323.4 | 61.45
4275.35
18 | ТЕР15-04-012-01 | Окраска фасадов с подготовкой поверхности: перхлорвиниловая | 100 м2 окрашиваемой поверхности | 0.19 | 1995.68 | 10.02 | 1799.74 |  | 379.18 | 35.32 | 1.9 | 341.96 | 14.39 | 2.73
[5 empty] | 185.92 | [7 empty] | 0.12 | 0.02
19 | ТЕР10-01-035-01 | Установка подоконных досок ПВХ: в каменных стенах толщиной до 0,51 м | 100 м.п. | 0.27 | 5384.22 | 51.04 | 4774.39 |  | 1453.74 | 150.87 | 13.78 | 1289.09 | 45.43 | 12.27
[5 empty] | 558.79 | 1.73 |  |  |  |  | 0.47 |  | 0.26 | 0.07
20 | СЦМ-101-1497-207 | Плиты подоконные пластиковые Альта-профиль, длиной 6 метров, шириной 400 мм (Россия) | м.п. | 27 | 69.64 |  | 69.64 |  | 1880.28 |  |  | 1880.28
21 | ТЕРр61-07-01 | Ремонт штукатурки откосов внутри здания по камню и бетону цементно-известковым раствором прямолинейных | 100 м2 отремонтированной поверхности | 0.29 | 6916.33 | 47.13 | 1981.35 |  | 2005.74 | 1417.48 | 13.67 | 574.59 | 383.06 | 111.09
[5 empty] | 4887.85 | 15.87 |  |  |  |  | 4.6 |  | 1.16 | 0.34
22 | ТЕРр61-01-11 | Сплошное выравнивание штукатурки внутри здания (однослойная штукатурка) сухой растворной смесью (типа "Ветонит") толщиной до 10 мм для последующей окраски или оклейки обоями оконных и дверных откосов плоских | 100 м2 поверхности | 0.29 | 10498.12 | 70.69 | 8507.17 |  | 3044.45 | 556.88 | 20.5 | 2467.07 | 130.63 | 37.88
[5 empty] | 1920.26 | 46.38 |  |  |  |  | 13.45 |  | 0.46 | 0.13
23 | ТЕР15-04-005-03 | Окраска поливинилацетатными водоэмульсионными составами улучшенная: по штукатурке стен | 100 м2 окрашиваемой поверхности | 0.29 | 1707.53 | 12.43 | 1147.7 |  | 495.18 | 158.75 | 3.6 | 332.83 | 42.9 | 12.44
[5 empty] | 547.4 | 0.27 |  |  |  |  | 0.08 |  | 0.17 | 0.05
Раздел 3. окна лестничных проемов (3 шт)
24 | ТЕР46-04-012-01 | Разборка деревянных заполнений проемов оконных с подоконными досками | 100 м2 | 0.23 | 2484.57 | 314.47 |  |  | 571.45 | 499.12 | 72.33 |  | 188.54 | 43.36
[5 empty] | 2170.1 | 105.88 |  |  |  |  | 24.35 |  | 7.74 | 1.78
25 | ТЕРр58-20-01 | Смена обделок из листовой стали, поясков, сандриков, отливов, карнизов, шириной до 0,4 м | 100 м | 0.063 | 3238.7 | 6.35 | 2729.22 |  | 204.04 | 31.7 | 0.4 | 171.94 | 41.41 | 2.61
[5 empty] | 503.13 | 1.09 |  |  |  |  | 0.07 |  | 0.12 | 0.01
26 | ТЕР10-01-034-06 | Установка в жилых и общественных зданиях оконных блоков из ПВХ профилей: поворотных (откидных, поворотно-откидных) с площадью проема более | 100 м2 проемов | 0.23 | 15002.05 | 395.7 | 12790.68 |  | 3450.47 | 417.6 | 91.01 | 2941.86 | 145.72 | 33.52
[5 empty] | 1815.67 | 9.03 |  |  |  |  | 2.08 |  | 4.23 | 0.97
27 | СЦМ-203-9095-202 | Блоки оконные пластиковые двухстворные с открывающимися створками площадью более 2 м2 | м2 | 23 | 802.92 |  | 802.92 |  | 18467.16 |  |  | 18467.16
28 | ТЕРр61-20-01 | Ремонт штукатурки наружных прямолинейных откосов по камню и бетону цементно-известковым раствором с земли и лесов | 100 м2 отремонтированной поверхности | 0.06 | 6260.82 | 4.12 | 1981.35 |  | 375.65 | 256.52 | 0.25 | 118.88 | 323.4 | 19.4
4275.35
29 | ТЕР15-04-012-01 | Окраска фасадов с подготовкой поверхности: перхлорвиниловая | 100 м2 окрашиваемой поверхности | 0.06 | 1995.68 | 10.02 | 1799.74 |  | 119.74 | 11.16 | 0.6 | 107.98 | 14.39 | 0.86
[5 empty] | 185.92 | [7 empty] | 0.12 | 0.01
30 | ТЕР10-01-035-01 | Установка подоконных досок ПВХ: в каменных стенах толщиной до 0,51 м | 100 м.п. | 0.063 | 5384.22 | 51.04 | 4774.39 |  | 339.21 | 35.2 | 3.22 | 300.79 | 45.43 | 2.86
[5 empty] | 558.79 | 1.73 |  |  |  |  | 0.11 |  | 0.26 | 0.02
31 | СЦМ-101-1497-207 | Плиты подоконные пластиковые Альта-профиль, длиной 6 метров, шириной 400 мм (Россия) | м.п. | 6.3 | 69.64 |  | 69.64 |  | 438.73 |  |  | 438.73
32 | ТЕРр61-07-01 | Ремонт штукатурки откосов внутри здания по камню и бетону цементно-известковым раствором прямолинейных | 100 м2 отремонтированной поверхности | 0.09 | 6916.33 | 47.13 | 1981.35 |  | 622.47 | 439.91 | 4.24 | 178.32 | 383.06 | 34.48
[5 empty] | 4887.85 | 15.87 |  |  |  |  | 1.43 |  | 1.16 | 0.1
33 | ТЕРр61-01-11 | Сплошное выравнивание штукатурки внутри здания (однослойная штукатурка) сухой растворной смесью (типа "Ветонит") толщиной до 10 мм для последующей окраски или оклейки обоями оконных и дверных откосов плоских | 100 м2 поверхности | 0.09 | 10498.12 | 70.69 | 8507.17 |  | 944.83 | 172.82 | 6.36 | 765.65 | 130.63 | 11.76
[5 empty] | 1920.26 | 46.38 |  |  |  |  | 4.17 |  | 0.46 | 0.04
34 | ТЕР15-04-005-03 | Окраска поливинилацетатными водоэмульсионными составами улучшенная: по штукатурке стен | 100 м2 окрашиваемой поверхности | 0.09 | 1707.53 | 12.43 | 1147.7 |  | 153.68 | 49.27 | 1.12 | 103.29 | 42.9 | 3.86
[5 empty] | 547.4 | 0.27 |  |  |  |  | 0.02 |  | 0.17 | 0.02
Раздел 4. Пищеблок (8 шт)
35 | ТЕР46-04-012-01 | Разборка деревянных заполнений проемов оконных с подоконными досками | 100 м2 | 0.18 | 2484.57 | 314.47 |  |  | 447.22 | 390.62 | 56.6 |  | 188.54 | 33.94
[5 empty] | 2170.1 | 105.88 |  |  |  |  | 19.06 |  | 7.74 | 1.39
36 | ТЕРр58-20-01 | Смена обделок из листовой стали, поясков, сандриков, отливов, карнизов, шириной до 0,4 м | 100 м | 0.096 | 3238.7 | 6.35 | 2729.22 |  | 310.92 | 48.3 | 0.61 | 262.01 | 41.41 | 3.98
[5 empty] | 503.13 | 1.09 |  |  |  |  | 0.1 |  | 0.12 | 0.01
37 | ТЕР10-01-034-04 | Установка в жилых и общественных зданиях оконных блоков из ПВХ профилей: поворотных (откидных, поворотно-откидных) с площадью проема более 2 м2 одностворчатых | 100 м2 проемов | 0.18 | 17684.29 | 416.36 | 15257.76 |  | 3183.17 | 361.83 | 74.94 | 2746.4 | 161.33 | 29.04
[5 empty] | 2010.17 | 9.03 |  |  |  |  | 1.63 |  | 4.23 | 0.76
38 | СЦМ-203-9095-112 | Блоки оконные пластиковые одностворные открывающиесям площадью более 2 м2 | м2 | 0.18 | 859.98 |  | 859.98 |  | 154.8 |  |  | 154.8
39 | ТЕРр61-20-01 | Ремонт штукатурки наружных прямолинейных откосов по камню и бетону цементно-известковым раствором с земли и лесов | 100 м2 отремонтированной поверхности | 0.08 | 6260.82 | 4.12 | 1981.35 |  | 500.87 | 342.03 | 0.33 | 158.51 | 323.4 | 25.87
4275.35
40 | ТЕР15-04-012-01 | Окраска фасадов с лесов с подготовкой поверхности: перхлорвиниловая | 100 м2 окрашиваемой поверхности | 0.08 | 1995.68 | 10.02 | 1799.74 |  | 159.65 | 14.87 | 0.8 | 143.98 | 14.39 | 1.15
[5 empty] | 185.92 | [7 empty] | 0.12 | 0.01
41 | ТЕР10-01-035-01 | Установка подоконных досок ПВХ: в каменных стенах толщиной до 0,51 м | 100 м.п. | 0.096 | 5384.22 | 51.04 | 4774.39 |  | 516.89 | 53.64 | 4.9 | 458.35 | 45.43 | 4.36
[5 empty] | 558.79 | 1.73 |  |  |  |  | 0.17 |  | 0.26 | 0.03
42 | СЦМ-101-1497-207 | Плиты подоконные пластиковые Альта-профиль, длиной 6 метров, шириной 400 мм (Россия) | м.п. | 9.6 | 69.64 |  | 69.64 |  | 668.54 |  |  | 668.54
43 | ТЕРр61-07-01 | Ремонт штукатурки откосов внутри здания по камню и бетону цементно-известковым раствором прямолинейных | 100 м2 отремонтированной поверхности | 0.12 | 6916.33 | 47.13 | 1981.35 |  | 829.96 | 586.54 | 5.66 | 237.76 | 383.06 | 45.97
[5 empty] | 4887.85 | 15.87 |  |  |  |  | 1.9 |  | 1.16 | 0.14
44 | ТЕРр61-01-11 | Сплошное выравнивание штукатурки внутри здания (однослойная штукатурка) сухой растворной смесью (типа "Ветонит") толщиной до 10 мм для последующей окраски или оклейки обоями оконных и дверных откосов плоских | 100 м2 поверхности | 0.12 | 10498.12 | 70.69 | 8507.17 |  | 1259.77 | 230.43 | 8.48 | 1020.86 | 130.63 | 15.68
[5 empty] | 1920.26 | 46.38 |  |  |  |  | 5.57 |  | 0.46 | 0.06
45 | ТЕР15-04-005-03 | Окраска поливинилацетатными водоэмульсионными составами улучшенная: по штукатурке стен | 100 м2 окрашиваемой поверхности | 0.12 | 1707.53 | 12.43 | 1147.7 |  | 204.9 | 65.69 | 1.49 | 137.72 | 42.9 | 5.15
[5 empty] | 547.4 | 0.27 |  |  |  |  | 0.03 |  | 0.17 | 0.02
Раздел 5. мед.кабинет (5 шт)
46 | ТЕР46-04-012-01 | Разборка деревянных заполнений проемов оконных с подоконными досками | 100 м2 | 0.112 | 2484.57 | 314.47 |  |  | 278.27 | 243.05 | 35.22 |  | 188.54 | 21.12
[5 empty] | 2170.1 | 105.88 |  |  |  |  | 11.86 |  | 7.74 | 0.87
47 | ТЕРр58-20-01 | Смена обделок из листовой стали, поясков, сандриков, отливов, карнизов, шириной до 0,4 м | 100 м | 0.06 | 3238.7 | 6.35 | 2729.22 |  | 194.32 | 30.19 | 0.38 | 163.75 | 41.41 | 2.48
[5 empty] | 503.13 | 1.09 |  |  |  |  | 0.07 |  | 0.12 | 0.01
48 | ТЕР10-01-034-04 | Установка в жилых и общественных зданиях оконных блоков из ПВХ профилей: поворотных (откидных, поворотно-откидных) с площадью проема более 2 м2 одностворчатых | 100 м2 проемов | 0.112 | 17684.29 | 416.36 | 15257.76 |  | 1980.64 | 225.14 | 46.63 | 1708.87 | 161.33 | 18.07
[5 empty] | 2010.17 | 9.03 |  |  |  |  | 1.01 |  | 4.23 | 0.47
49 | СЦМ-203-9095-112 | Блоки оконные пластиковые одностворные открывающиесям площадью более 2 м2 | м2 | 11.2 | 859.98 |  | 859.98 |  | 9631.78 |  |  | 9631.78
50 | ТЕРр61-20-01 | Ремонт штукатурки наружных прямолинейных откосов по камню и бетону цементно-известковым раствором с земли и лесов | 100 м2 отремонтированной поверхности | 0.051 | 6260.82 | 4.12 | 1981.35 |  | 319.3 | 218.04 | 0.21 | 101.05 | 323.4 | 16.49
4275.35
51 | ТЕР15-04-012-01 | Окраска фасадов с лесов с подготовкой поверхности: перхлорвиниловая | 100 м2 окрашиваемой поверхности | 0.051 | 1995.68 | 10.02 | 1799.74 |  | 101.78 | 9.48 | 0.51 | 91.79 | 14.39 | 0.73
[5 empty] | 185.92 | [7 empty] | 0.12 | 0.01
52 | ТЕР10-01-035-01 | Установка подоконных досок ПВХ: в каменных стенах толщиной до 0,51 м | 100 м.п. | 0.06 | 5384.22 | 51.04 | 4774.39 |  | 323.05 | 33.53 | 3.06 | 286.46 | 45.43 | 2.73
[5 empty] | 558.79 | 1.73 |  |  |  |  | 0.1 |  | 0.26 | 0.02
53 | СЦМ-101-1497-207 | Плиты подоконные пластиковые Альта-профиль, длиной 6 метров, шириной 400 мм (Россия) | м.п. | 6 | 69.64 |  | 69.64 |  | 417.84 |  |  | 417.84
54 | ТЕРр61-07-01 | Ремонт штукатурки откосов внутри здания по камню и бетону цементно-известковым раствором прямолинейных | 100 м2 отремонтированной поверхности | 0.075 | 6916.33 | 47.13 | 1981.35 |  | 518.72 | 366.59 | 3.53 | 148.6 | 383.06 | 28.73
[5 empty] | 4887.85 | 15.87 |  |  |  |  | 1.19 |  | 1.16 | 0.09
55 | ТЕРр61-01-11 | Сплошное выравнивание штукатурки внутри здания (однослойная штукатурка) сухой растворной смесью (типа "Ветонит") толщиной до 10 мм для последующей окраски или оклейки обоями оконных и дверных откосов плоских | 100 м2 поверхности | 0.075 | 10498.12 | 70.69 | 8507.17 |  | 787.36 | 144.02 | 5.3 | 638.04 | 130.63 | 9.8
[5 empty] | 1920.26 | 46.38 |  |  |  |  | 3.48 |  | 0.46 | 0.03
56 | ТЕР15-04-005-03 | Окраска поливинилацетатными водоэмульсионными составами улучшенная: по штукатурке стен | 100 м2 окрашиваемой поверхности | 0.075 | 1707.53 | 12.43 | 1147.7 |  | 128.06 | 41.06 | 0.93 | 86.07 | 42.9 | 3.22
[5 empty] | 547.4 | 0.27 |  |  |  |  | 0.02 |  | 0.17 | 0.01
Раздел 6. окна с тыльной стороны (17 шт)
57 | ТЕР46-04-012-01 | Разборка деревянных заполнений проемов оконных с подоконными досками | 100 м2 | 0.65 | 2484.57 | 314.47 |  |  | 1614.97 | 1410.57 | 204.4 |  | 188.54 | 122.55
[5 empty] | 2170.1 | 105.88 |  |  |  |  | 68.82 |  | 7.74 | 5.03
58 | ТЕРр58-20-01 | Смена обделок из листовой стали, поясков, сандриков, отливов, карнизов, шириной до 0,4 м | 100 м | 0.34 | 3238.7 | 6.35 | 2729.22 |  | 1101.16 | 171.06 | 2.16 | 927.94 | 41.41 | 14.08
[5 empty] | 503.13 | 1.09 |  |  |  |  | 0.37 |  | 0.12 | 0.04
59 | ТЕР10-01-034-06 | Установка в жилых и общественных зданиях оконных блоков из ПВХ профилей: поворотных (откидных, поворотно-откидных) с площадью проема более | 100 м2 проемов | 0.65 | 15002.05 | 395.7 | 12790.68 |  | 9751.33 | 1180.19 | 257.21 | 8313.93 | 145.72 | 94.72
[5 empty] | 1815.67 | 9.03 |  |  |  |  | 5.87 |  | 4.23 | 2.75
60 | СЦМ-203-9095-202 | Блоки оконные пластиковые двухстворные с открывающимися створками площадью более 2 м2 | м2 | 65 | 802.92 |  | 802.92 |  | 52189.8 |  |  | 52189.8
61 | ТЕРр61-20-01 | Ремонт штукатурки наружных прямолинейных откосов по камню и бетону цементно-известковым раствором с земли и лесов | 100 м2 отремонтированной поверхности | 0.2 | 6260.82 | 4.12 | 1981.35 |  | 1252.16 | 855.07 | 0.82 | 396.27 | 323.4 | 64.68
4275.35
62 | ТЕР15-04-012-01 | Окраска фасадов с подготовкой поверхности: перхлорвиниловая | 100 м2 окрашиваемой поверхности | 0.2 | 1995.68 | 10.02 | 1799.74 |  | 399.14 | 37.18 | 2 | 359.96 | 14.39 | 2.88
[5 empty] | 185.92 | [7 empty] | 0.12 | 0.02
63 | ТЕР10-01-035-01 | Установка подоконных досок ПВХ: в каменных стенах толщиной до 0,51 м | 100 м.п. | 0.34 | 5384.22 | 51.04 | 4774.39 |  | 1830.63 | 189.99 | 17.35 | 1623.29 | 45.43 | 15.45
[5 empty] | 558.79 | 1.73 |  |  |  |  | 0.59 |  | 0.26 | 0.09
64 | СЦМ-101-1497-207 | Плиты подоконные пластиковые Альта-профиль, длиной 6 метров, шириной 400 мм (Россия) | м.п. | 34 | 69.64 |  | 69.64 |  | 2367.76 |  |  | 2367.76
65 | ТЕРр61-07-01 | Ремонт штукатурки откосов внутри здания по камню и бетону цементно-известковым раствором прямолинейных | 100 м2 отремонтированной поверхности | 0.3 | 6916.33 | 47.13 | 1981.35 |  | 2074.9 | 1466.36 | 14.14 | 594.4 | 383.06 | 114.92
[5 empty] | 4887.85 | 15.87 |  |  |  |  | 4.76 |  | 1.16 | 0.35
66 | ТЕРр61-01-11 | Сплошное выравнивание штукатурки внутри здания (однослойная штукатурка) сухой растворной смесью (типа "Ветонит") толщиной до 10 мм для последующей окраски или оклейки обоями оконных и дверных откосов плоских | 100 м2 поверхности | 0.3 | 10498.12 | 70.69 | 8507.17 |  | 3149.44 | 576.08 | 21.21 | 2552.15 | 130.63 | 39.19
[5 empty] | 1920.26 | 46.38 |  |  |  |  | 13.91 |  | 0.46 | 0.14
67 | ТЕР15-04-005-03 | Окраска поливинилацетатными водоэмульсионными составами улучшенная: по штукатурке стен | 100 м2 окрашиваемой поверхности | 0.3 | 1707.53 | 12.43 | 1147.7 |  | 512.26 | 164.22 | 3.73 | 344.31 | 42.9 | 12.87
[5 empty] | 547.4 | 0.27 |  |  |  |  | 0.08 |  | 0.17 | 0.05
Итого прямые затраты по смете в ценах 2001г. | [8 empty] | 780704.03 | 63885.23 | 5368.41 | 711450.39 |  | 5067.78
[11 empty] | 992.43 |  |  | 87.89
Итого прямые затраты по смете с учетом коэффициентов к итогам | [8 empty] | 3200394.01 | 350729.91 | 18091.54 | 2831572.56 |  | 5067.78
[11 empty] | 5448.44 |  |  | 87.89
В том числе, справочно:
перевод в тек.цены 2 квартала 2008 г. ОЗП=5.49; ЭМ=3.37; ЗПМ=5.49; МАТ=3.98 (Поз. 1, 13, 24, 35, 46, 57, 2, 14, 25, 36, 47, 58, 3-4, 7-8, 15-16, 37-38, 48-49, 59, 19-20, 26-27, 30-31, 41-42, 52-53, 60, 63-64, 5, 10, 9, 17, 21-22, 28, 32-33, 39, 43-44, 50, 54-55, 61, 65-66, 6, 11, 18, 23, 29, 34, 40, 45, 51, 56, 62, 67, 12) | [8 empty] | 2419689.98 | 286844.68 | 12723.13 | 2120122.16
4456.01
Накладные расходы | [8 empty] | 302573.96
В том числе, справочно:
79%*0,94 ФОТ (от 57791.69) (Поз. 5, 10) | [8 empty] | 42916.11
79%*0.94 ФОТ (от 115828.62) (Поз. 9, 17, 21-22, 28, 32-33, 39, 43-44, 50, 54-55, 61, 65-66) | [8 empty] | 86014.33
83%*0,94 ФОТ (от 5785.47) (Поз. 2) | [8 empty] | 4513.82
83%*0.94 ФОТ (от 2294.82) (Поз. 14, 25, 36, 47, 58) | [8 empty] | 1790.42
105%*0,846 ФОТ (от 9033.74) (Поз. 6, 11) | [8 empty] | 8024.67
105%*0.846 ФОТ (от 3223.89) (Поз. 18, 23, 29, 34, 40, 45, 51, 56, 62, 67) | [8 empty] | 2863.78
110%*0.846 ФОТ (от 83867.38) (Поз. 1, 13, 24, 35, 46, 57) | [8 empty] | 78046.98
118%*0,846 ФОТ (от 69103.35) (Поз. 3-4, 7-8, 15-16, 37-38, 48-49, 59) | [8 empty] | 68984.49
118%*0.846 ФОТ (от 4855.08) (Поз. 19-20, 26-27, 30-31, 41-42, 52-53, 60, 63-64) | [8 empty] | 4846.73
123%*0,846 ФОТ (от 4394.31) (Поз. 12) | [8 empty] | 4572.63
Сметная прибыль | [8 empty] | 190099.99
В том числе, справочно:
50% ФОТ (от 173620.31) (Поз. 5, 10, 9, 17, 21-22, 28, 32-33, 39, 43-44, 50, 54-55, 61, 65-66) | [8 empty] | 86810.16
55%*0,85 ФОТ (от 9033.74) (Поз. 6, 11) | [8 empty] | 4223.27
55%*0.85 ФОТ (от 3223.89) (Поз. 18, 23, 29, 34, 40, 45, 51, 56, 62, 67) | [8 empty] | 1507.17
63%*0,85 ФОТ (от 69103.35) (Поз. 3-4, 7-8, 15-16, 37-38, 48-49, 59) | [8 empty] | 37004.84
63%*0.85 ФОТ (от 4855.08) (Поз. 19-20, 26-27, 30-31, 41-42, 52-53, 60, 63-64) | [8 empty] | 2599.9
65% ФОТ (от 8080.29) (Поз. 2, 14, 25, 36, 47, 58) | [8 empty] | 5252.19
70%*0.85 ФОТ (от 83867.38) (Поз. 1, 13, 24, 35, 46, 57) | [8 empty] | 49901.09
75%*0,85 ФОТ (от 4394.31) (Поз. 12) | [8 empty] | 2801.37
Итоги по смете:
Итого | [8 empty] | 3693067.96 |  |  |  |  | 5067.78
87.89
В том числе:
Материалы | [8 empty] | 2831572.56
Машины и механизмы | [8 empty] | 18091.54
ФОТ | [8 empty] | 356178.35
Накладные расходы | [8 empty] | 302573.96
Сметная прибыль | [8 empty] | 190099.99
НДС 18% | [8 empty] | 664752.23
ВСЕГО по смете | [8 empty] | 4357820.19 |  |  |  |  | 5067.78
87.89
Составил
Проверил