## Лист3
Приложение № 1
к изменениям в Извещение № 29 от 21 августа 2008 года
Техническое задание
№ п/п | Наименование | Размеры (мм.) (высота х глубина х ширина) | Характеристики | Ед. изм. | Кол-во | Гарантийный срок
1 | Стеллаж металлический 5-ти полочный МСК-812.500.5 или эквивалент | 2000х1000х500 | 1. Материал изготовления: углеродная сталь с нанесением полимерно-порошкового покрытия. | шт. | 24 | 12 месяцев
2. Соединение винтовое
3 Устойчивость к дезинфицирующим средствам.
4. Полки металлические.
5. Толщина металла: полка - 0,8 мм, стойка -2,0 мм.
6. Шаг отверсти для крепления полок - 25 мм.
7. Цвет - белый.
8. Срок службы - 10 лет.
2 | Шкаф металлическкий для одежды с 4 ячейками МСК-1944.300 или эквивалент | 1790*500*300 | 1. Материал изготовления: листовая сталь с экологически чистым полимерно-порошковым покрытием. | шт. | 5 | 12 месяцев
2. Жесткая конструкция.
3 Устойчивость к дезинфицирующим средствам.
4. Дверцы каждой ячейки шкафа оборудованы врезными замками
5. 4 ячейки
6. Собирается на заклепках
7. Толщина стали - 0,8 мм. 8. Цвет - серый. 9. Срок службы - 10 лет
3 | Шкаф для уборочного инвентаря МСК-649 или эквивалент | 1800х500х500 | 1. Материал изгготовления: листовая сталь с экологически чистым полимерно-порошкового покрытия. 2. Жесткая конструкция. 3. Устойчивость к дезинфицирующим средствам. 4. Ножки снабженны винтовыми опорами. 5. Металлические дверцы оборудованы замками. 6. В комплект входят полки для хранения и держатель для швабры. 7. Соединение: винтовое. 8. Цвет: серый. 9. Срок службы 10 лет. 10. Масса не более 30 кг. | шт. | 6 | 12 месяцев
.