## Локальная смета
| СОГЛАСОВАНО: | [11 empty] | УТВЕРЖДАЮ:
| _____________________________ | [11 empty] | __________________________
| " _____ " ________________ 200_ г. | [11 empty] | "____" ______________200_ г.
(наименование стройки)
ЛОКАЛЬНЫЙ СМЕТНЫЙ РАСЧЕТ №
(локальная смета)
|  | на | МДОУ № 85, Марина | 85 противопожарные мероприятия. Предписание ОГПН
(наименование работ и затрат, наименование объекта)
Основание:
|  |  | Сметная стоимость строительных работ ___________________________________________________________ | [5 empty] | ___________________________154466,13 |  | руб.
|  |  | Средства на оплату труда ___________________________________________________________ | [5 empty] | ___________________________17971,88 |  | руб.
|  |  | Сметная трудоемкость ___________________________________________________________ | [5 empty] | ___________________________________________________________234,52 |  | чел.час
Составлен(а) в текущих (прогнозных) ценах по состоянию на _______200_ г.
№ пп | Обоснование | Наименование | Ед. изм. | Кол. | Стоимость единицы, руб. |  |  |  | Общая стоимость, руб. |  |  |  | Т/з осн. раб.на ед. | Т/з осн. раб. Всего | Т/з мех. на ед. | Т/з мех. Всего
[5 empty] | Всего | В том числе |  |  | Всего | В том числе
[6 empty] | Осн.З/п | Эк.Маш | З/пМех |  | Осн.З/п | Эк.Маш | З/пМех
1 | 2 | 3 | 4 | 5 | 6 | 7 | 8 | 9 | 10 | 11 | 12 | 13 | 14 | 15 | 16 | 17
Раздел 1. Новый Раздел
1 | ТЕР10-01-088-01 | Огнезащита обрешеток под кровлю, покрытия и настилы по фермам КОЭФ. К ПОЗИЦИИ: Новый коэффициент МАТ=0 | 1000 м2 обработанной поверхности | 6.14 | 465.81 | 393.86 | 71.95 | 3.62 | 2860.07 | 2418.3 | 441.77 | 22.23 | 31.61 | 194.09 | 0.79 | 4.85
2 | Прайс лист | Огнезащитный состав "Пирилакс" | кг | 215 | 35 |  |  |  | 7525
3 | ТЕР26-02-002-03 | Огнезащитное покрытие несущих металлоконструкций балок перекрытий, покрытий и ферм составом "Файрекс-400" с пределом огнестойкости: 1,0 час | 100 м2 обрабатываемой поверхности | 0.15 | 7202.91 | 3358.34 | 3641.41 |  | 1080.44 | 503.75 | 546.21 |  | 269.53 | 40.43 | 2.26 | 0.34
4 | СЦМ-113-0503 | Состав огнезащитный "Файрекс-400" | кг | 324 | 36.35 |  |  |  | 11777.4
Итого прямые затраты по смете в ценах 2001г. | [8 empty] | 23242.91 | 2922.05 | 987.98 | 22.23 |  | 234.52 |  | 5.19
Итого прямые затраты по смете с учетом коэффициентов к итогам | [8 empty] | 105868.66 | 17836.19 | 3451.11 | 135.69 |  | 234.52 |  | 5.19
В том числе, справочно:
ОЗП=6,104; ЭМ-ЗПМ=3,433; ЗПМ=6,104; МАТ=4,375 (Поз. 1-4) | [8 empty] | 82625.75 | 14914.14 | 2463.13 | 113.46
Накладные расходы | [8 empty] | 16048.89
В том числе, справочно:
95%*0,94 ФОТ (от 17971,88) (Поз. 1-4) | [8 empty] | 16048.89
Сметная прибыль | [8 empty] | 8985.95
В том числе, справочно:
50% ФОТ (от 17971,88) (Поз. 1-4) | [8 empty] | 8985.95
Итоги по смете:
Деревянные конструкции | [8 empty] | 70010.66 |  |  |  |  | 194.09 |  | 4.85
Теплоизоляционные работы | [8 empty] | 60892.84 |  |  |  |  | 40.43 |  | 0.34
Итого | [8 empty] | 130903.5 |  |  |  |  | 234.52 |  | 5.19
В том числе:
Материалы | [8 empty] | 84581.36
Машины и механизмы | [8 empty] | 3451.11
ФОТ | [8 empty] | 17971.88
Накладные расходы | [8 empty] | 16048.89
Сметная прибыль | [8 empty] | 8985.95
НДС 18% | [8 empty] | 23562.63
ВСЕГО по смете | [8 empty] | 154466.13 |  |  |  |  | 234.52 |  | 5.19
Составил
Проверил