## Локальная смета
| СОГЛАСОВАНО: | [11 empty] | УТВЕРЖДАЮ:
| _____________________________ | [11 empty] | __________________________
| " _____ " ________________ 200_ г. | [11 empty] | "____" ______________200_ г.
МДОУ № 85
(наименование стройки)
ЛОКАЛЬНЫЙ СМЕТНЫЙ РАСЧЕТ №
(локальная смета)
|  | на | МДОУ № 85 сантехнические работы.предписание РПН | 85 сантехнические работы. Пердписание РПН
(наименование работ и затрат, наименование объекта)
Основание:
|  |  | Сметная стоимость строительных работ ___________________________________________________________ | [5 empty] | ___________________________345468,48 |  | руб.
|  |  | Средства на оплату труда ___________________________________________________________ | [5 empty] | ___________________________19946,28 |  | руб.
|  |  | Сметная трудоемкость ___________________________________________________________ | [5 empty] | ___________________________________________________________245,49 |  | чел.час
Составлен(а) в текущих (прогнозных) ценах по состоянию на _3кв 2008г
№ пп | Обоснование | Наименование | Ед. изм. | Кол. | Стоимость единицы, руб. |  |  |  | Общая стоимость, руб. |  |  |  | Т/з осн. раб.на ед. | Т/з осн. раб. Всего | Т/з мех. на ед. | Т/з мех. Всего
[5 empty] | Всего | В том числе |  |  | Всего | В том числе
[6 empty] | Осн.З/п | Эк.Маш | З/пМех |  | Осн.З/п | Эк.Маш | З/пМех
1 | 2 | 3 | 4 | 5 | 6 | 7 | 8 | 9 | 10 | 11 | 12 | 13 | 14 | 15 | 16 | 17
Раздел 1. Новый Раздел
1 | ТЕРр65-04-01 | Демонтаж санитарных приборов: умывальников и раковин | 100 приборов | 0.09 | 633.85 | 623.29 | 10.56 | 3.56 | 57.05 | 56.1 | 0.95 | 0.32 | 51.3 | 4.62 | 0.26 | 0.02
2 | ТЕРр65-05-06 | Смена арматуры смесителей: с душевой сеткой | 100 шт. | 0.09 | 29097.84 | 3445.76 | 10.84 |  | 2618.81 | 310.12 | 0.98 |  | 266.7 | 24 | 0.14 | 0.01
3 | ТЕР17-01-002-02 | Установка полотенцесушителей: из латунных хромированных | 10 шт | 0.8 | 6604.86 | 339.26 | 8.41 |  | 5283.89 | 271.41 | 6.73 |  | 24.8 | 19.84 | 0.1 | 0.08
4 | ТЕР16-03-002-02 | Прокладка трубопроводов водоснабжения из многослойных металл-полимерных труб диаметром 20 мм | 100 м трубопровода | 0.5 | 7166.88 | 1430.67 | 43.24 | 1.1 | 3583.44 | 715.34 | 21.62 | 0.55 | 103 | 51.5 | 0.44 | 0.22
5 | ТЕР17-01-005-01 | Установка моек: на одно отделение КОЭФ. К ПОЗИЦИИ: Новый коэффициент МАТ=0 | 10 комплектов | 0.9 | 253.4 | 236.94 | 16.46 | 1.78 | 228.06 | 213.25 | 14.81 | 1.6 | 17.32 | 15.59 | 0.27 | 0.24
6 | Прайс лист | Мойка производственная | шт | 9 | 1250 |  |  |  | 11250
7 | ТЕР17-01-001-02 | Установка ванн производственных стальных | 10 комплектов | 0.1 | 14258.63 | 296.17 | 87.34 | 7.2 | 1425.86 | 29.62 | 8.73 | 0.72 | 21.65 | 2.17 | 1.27 | 0.13
8 | ТЕР20-03-001-02 | Установка вентиляторов радиальных массой: до 0,12 т | 1 вентилятор | 1 | 368.01 | 109.35 | 16.6 | 0.47 | 368.01 | 109.35 | 16.6 | 0.47 | 9 | 9 | 0.08 | 0.08
9 | Прайс лист | Вентилятор радиальный | шт | 1 | 4211 |  |  |  | 4211
10 | ТЕР20-01-001-31 | Прокладка воздуховодов класса Н (нормальные) из оцинкованной стали толщиной: 0,7 мм, периметром от 1100 до 1600 мм | 100 м2 поверхности воздуховодов | 0.6 | 30374.39 | 1656.93 | 106.16 | 5.97 | 18224.63 | 994.16 | 63.7 | 3.58 | 132.98 | 79.79 | 1.02 | 0.61
11 | ТЕР09-03-046-01 | Монтаж перегородок из ПВХ в сан.узлах групповых комнат | 100 м2 | 0.12 | 5589.06 | 4641.68 | 715.55 | 34.58 | 670.69 | 557 | 85.87 | 4.15 | 324.82 | 38.98 | 2.48 | 0.3
13 | Прайс лист | Конструкции из ПВХ с дверками. /комплект/ | м2 | 12 | 950 |  |  |  | 11400
Итого прямые затраты по смете в ценах 2001г. | [8 empty] | 59321.44 | 3256.35 | 219.99 | 11.39 |  | 245.49 |  | 1.69
Итого прямые затраты по смете с учетом коэффициентов к итогам | [8 empty] | 264984.72 | 19876.76 | 785.65 | 69.52 |  | 245.49 |  | 1.69
В том числе, справочно:
ОЗП=6,104; ЭМ-ЗПМ=3,433; ЗПМ=6,104; МАТ=4,375 (Поз. 1-11, 13) | [8 empty] | 205663.28 | 16620.41 | 565.66 | 58.13
Накладные расходы | [8 empty] | 17812.03
В том числе, справочно:
95%*0,94 ФОТ (от 19946,28) (Поз. 1-11) | [8 empty] | 17812.03
Сметная прибыль | [8 empty] | 9973.15
В том числе, справочно:
50% ФОТ (от 19946,28) (Поз. 1-11) | [8 empty] | 9973.15
Итоги по смете:
Внутренние санитарно-технические работы: демонтаж и разборка (ремонтно-строительные) | [8 empty] | 826.27 |  |  |  |  | 4.62 |  | 0.02
Внутренние санитарно-технические работы: смена труб, санитарно-технических приборов и другие работы (ремонтно-строительные) | [8 empty] | 14629.47 |  |  |  |  | 24 |  | 0.01
Сантехнические работы - внутренние (трубопроводы, водопровод, канализация, отопление, газоснабжение, вентиляция и кондиционирование воздуха) | [8 empty] | 218840.25 |  |  |  |  | 177.89 |  | 1.36
Строительные металлические конструкции | [8 empty] | 8598.91 |  |  |  |  | 38.98 |  | 0.3
Работы по реконструкции зданий и сооружений (усиление и замена существующих конструкций, разборка и возведение отдельных конструктивных элементов) | [8 empty] | 49875
Итого | [8 empty] | 292769.9 |  |  |  |  | 245.49 |  | 1.69
В том числе:
Материалы | [8 empty] | 244322.31
Машины и механизмы | [8 empty] | 785.65
ФОТ | [8 empty] | 19946.28
Накладные расходы | [8 empty] | 17812.03
Сметная прибыль | [8 empty] | 9973.15
НДС 18% | [8 empty] | 52698.58
ВСЕГО по смете | [8 empty] | 345468.48 |  |  |  |  | 245.49 |  | 1.69
Составил
Проверил