## Локальная смета
МОУ ДОД ДЮСТШ "Нортон-Юниор"
| СОГЛАСОВАНО: | [5 empty] | (наименование стройки) |  |  |  |  | УТВЕРЖДАЮ:
| _____________________________ | [5 empty] | ЛОКАЛЬНЫЙ СМЕТНЫЙ РАСЧЕТ № |  |  |  |  | _______________________________
| " _____ " ________________ 200__ г. | [5 empty] | (локальная смета) |  |  |  |  | "______ " _______________200__ г.
|  | на | МОУ ДОД ДЮСТШ "Нортон-Юниор" Общестроительные работы г. Пермь, ул. Светлогорская
(наименование работ и затрат, наименование объекта)
Основание:
|  |  |  | Сметная стоимость руб. |  |  |  |  | 1 331 547,95
|  |  |  | Средства на оплату труда руб. |  |  |  |  | 219592.4609
Составлен(а) в текущих (прогнозных) ценах по состоянию на 2кв.2008 г.
№ пп | Обоснование | Наименование | Ед. изм. | Кол. | Стоимость единицы |  |  |  | Общая стоимость |  |  |  | Т/з осн. раб.на ед. | Т/з осн. раб. Всего | Т/з мех. на ед. | Т/з мех. Всего
[5 empty] | Всего | В том числе |  |  | Всего | В том числе
[6 empty] | Осн.З/п | Эк.Маш | З/пМех |  | Осн.З/п | Эк.Маш | З/пМех
1 | 2 | 3 | 4 | 5 | 6 | 7 | 8 | 9 | 10 | 11 | 12 | 13 | 14 | 15 | 16 | 17
Раздел 1. Новый Раздел
1 | ТЕРр62-41-01 | Очистка вручную поверхности стен от масляных красок | 100 м2 расчищенной поверхности | 8.8 | 230.46 | 230.46 |  |  | 2028.05 | 2028.05 |  |  | 20.8 | 183.04
2 | ТЕРр61-02-01 | Ремонт штукатурки внутренних стен по камню известковым раствором площадью отдельных мест до 1 м2 толщиной слоя до 20 мм | 100 м2 отремонтированной поверхности | 2.1 | 3465.32 | 2560.71 | 27.22 | 9.17 | 7277.17 | 5377.49 | 57.16 | 19.26 | 203.07 | 426.447 | 0.67 | 1.407
3 | ТЕРр61-01-09 | Сплошное выравнивание штукатурки внутри здания (однослойная штукатурка) сухой растворной смесью (типа "Ветонит") толщиной до 10 мм для последующей окраски или оклейки обоями стен | 100 м2 поверхности | 8.8 | 5875.37 | 1025.08 | 48.05 | 28.93 | 51703.26 | 9020.7 | 422.84 | 254.58 | 73.8 | 649.44 | 0.46 | 4.048
4 | ТЕРр62-42-01 | Протравка цементной штукатурки нейтрализующим раствором | 100 м2 протравленной поверхности | 0.3 | 52.7 | 41.77 |  |  | 15.81 | 12.53 |  |  | 3.77 | 1.131
5 | ТЕР15-04-005-03 | Окраска поливинилацетатными водоэмульсионными составами улучшенная по штукатурке стен | 100 м2 окрашиваемой поверхности | 8.8 | 1707.53 | 547.4 | 12.43 | 0.27 | 15026.26 | 4817.12 | 109.38 | 2.38 | 42.9 | 377.52 | 0.17 | 1.496
6 | ТЕРр62-39-02 | Промывка поверхности окрашенной масляными красками потолков | 100 м2 промытой поверхности | 2.3 | 92.83 | 86.26 |  |  | 213.51 | 198.4 |  |  | 7.64 | 17.572
7 | ТЕР15-04-005-04 | Окраска поливинилацетатными водоэмульсионными составами улучшенная по штукатурке потолков | 100 м2 окрашиваемой поверхности | 2.3 | 1953.32 | 687.76 | 13.2 | 0.27 | 4492.64 | 1581.85 | 30.36 | 0.62 | 53.9 | 123.97 | 0.18 | 0.414
8 | ТЕР46-04-012-03 | Разборка деревянных заполнений проемов дверных и воротных | 100 м2 | 0.12 | 1510.47 | 1196 | 314.47 | 105.88 | 181.26 | 143.52 | 37.74 | 12.71 | 103.91 | 12.4692 | 7.74 | 0.9288
9 | ТЕР10-01-039-01 | Установка блоков в наружных и внутренних дверных проемах в каменных стенах площадью проема до 3 м2 | 100 м2 проемов | 0.12 | 32012.53 | 1362.94 | 1262.06 | 178.42 | 3841.5 | 163.55 | 151.45 | 21.41 | 104.28 | 12.5136 | 13.34 | 1.6008
10 | СЦМ-101-0951 | Замок врезной оцинкованный с цилиндровым механизмом из латуни | шт | 6 | 83.7 |  |  |  | 502.2
11 | СЦМ-101-0953 | Ручка-скоба из алюминиевого сплава анодированная | шт | 12 | 18.33 |  |  |  | 219.96
12 | ТЕРр61-07-01 | Ремонт штукатурки откосов внутри здания по камню и бетону цементно-известковым раствором прямолинейных | 100 м2 отремонтированной поверхности | 0.2 | 6916.33 | 4887.85 | 47.13 | 15.87 | 1383.27 | 977.57 | 9.43 | 3.17 | 383.06 | 76.612 | 1.16 | 0.232
13 | ТЕР15-04-005-03 | Окраска поливинилацетатными водоэмульсионными составами улучшенная по штукатурке откосов | 100 м2 окрашиваемой поверхности | 0.4 | 1707.53 | 547.4 | 12.43 | 0.27 | 683.01 | 218.96 | 4.97 | 0.11 | 42.9 | 17.16 | 0.17 | 0.068
14 | ТЕР09-03-050-01 | Монтаж стальных плинтусов из гнутого профиля | 100 м плинтуса | 0.05 | 232.5 | 169.22 | 19.49 |  | 11.63 | 8.46 | 0.97 |  | 12.8 | 0.64 | 0.05 | 0.0025
15 | прайс | Порог металлический | м | 5 | 35 |  |  |  | 175
16 | ТЕР15-04-025-04 ПЗ*2,4; ОЗП*2,4; ЭМ*2,4; ЗПМ*2,4; МАТ*2,4; ТЗ*2,4; ТЗМ*2,4 | Улучшенная окраска масляными составами по дереву заполнений проемов дверных Обоснования коэф-в: Новый коэффициент (ПЗ*2,4) | 100 м2 окрашиваемой поверхности | 0.12 | 4193.98 | 2875.37 | 17.69 | 0.34 | 503.28 | 345.04 | 2.12 | 0.04 | 222.552 | 26.7062 | 0.24 | 0.0288
17 | ТЕР09-04-014-02 | Установка металлических дверей с площадью дверного проема более 2,5 м2 | 1 м2 проема | 2.2 | 113.4 | 26.11 | 19.15 |  | 249.48 | 57.44 | 42.13 |  | 1.93 | 4.246
18 | прайс | Блоки дверные металлические утепленные (комплект:ручки,замки) | м2 | 2.2 | 1560 |  |  |  | 3432
19 | ТЕР11-01-027-06 | Устройство покрытий на цементном растворе из керамического гранита неполированного одноцветного | 100 м2 покрытия | 1.32 | 20521.73 | 1055.14 | 152.37 | 38.99 | 27088.68 | 1392.78 | 201.13 | 51.47 | 88.37 | 116.6484 | 3.06 | 4.0392
20 | ТЕР11-01-011-01 | Устройство стяжек цементных толщиной 20 мм | 100 м2 стяжки | 2.02 | 1364.22 | 446.07 | 56.56 | 17.37 | 2755.72 | 901.06 | 114.25 | 35.09 | 39.51 | 79.8102 | 1.27 | 2.5654
21 | ТЕРр57-02-01 | Разборка покрытий полов из линолеума и релина | 100 м2 покрытий | 0.7 | 131.48 | 126.2 | 5.28 | 1.78 | 92.04 | 88.34 | 3.7 | 1.25 | 11.39 | 7.973 | 0.13 | 0.091
22 | ТЕР11-01-036-01 | Устройство покрытий из линолеума на клее бустилат | 100 м2 покрытия | 0.7 | 8279.37 | 501.59 | 52.93 | 4.79 | 5795.56 | 351.11 | 37.05 | 3.35 | 42.4 | 29.68 | 0.85 | 0.595
23 | ТЕРр57-03-01 | Разборка плинтус деревянных и из пластмассовых материалов | 100 м плинтусов | 0.65 | 41.77 | 41.77 |  |  | 27.15 | 27.15 |  |  | 3.77 | 2.4505
24 | ТЕР11-01-040-01 | Устройство плинтусов поливинилхлоридных на клее КН-2 | 100 м плинтусов | 0.65 | 686.99 | 124.87 | 2.32 |  | 446.54 | 81.17 | 1.51 |  | 8.99 | 5.8435 | 0.03 | 0.0195
25 | ТЕР09-04-014-02 | Установка металлических дверей с площадью дверного проема более 2,5 м2 | 1 м2 проема | 12 | 113.4 | 26.11 | 19.15 |  | 1360.8 | 313.32 | 229.8 |  | 1.93 | 23.16
26 | прайс | Блоки дверные металлические противопожарные (комплект:ручки,замки) | м2 | 12 | 1800 |  |  |  | 21600
27 | ТЕРр65-09-09 | Смена внутренних трубопроводов из стальных труб диаметром до 100 мм | 100 м трубопроводов | 0.2 | 15282.02 | 3015.07 | 413.59 | 9.17 | 3056.4 | 603.01 | 82.72 | 1.83 | 220.4 | 44.08 | 1.34 | 0.268
28 | ТЕР15-04-030-03 | Масляная окраска металлических поверхностей стальных балок, труб диаметром более 50 мм и т.п., количество окрасок 2 | 100 м2 окрашиваемой поверхности | 0.1 | 967.31 | 511.84 | 2.73 | 0.14 | 96.73 | 51.18 | 0.27 | 0.01 | 40.59 | 4.059 | 0.04 | 0.004
29 | ТЕР15-01-047-15 | Облицовка потолков декоративными плитами типа "Байкал" с установкой каркаса | 100м2 | 0.52 | 1765.36 | 1370.91 | 394.45 | 10.4 | 917.99 | 712.87 | 205.11 | 5.41 | 5.84 | 3.0368
30 | СЦМ-101-2414-103 | Панели потолочные "Байкал" | м2 | 52 | 48.94 |  |  |  | 2544.88
31 | ТЕР15-06-001-02 | Оклейка обоями стен по монолитной штукатурке и бетону тиснеными и плотными | 100 м2 оклеиваемой и обиваемой поверхности | 1.36 | 3534.1 | 606.59 | 1.18 | 0.14 | 4806.38 | 824.96 | 1.6 | 0.19 | 46.95 | 63.852 | 0.02 | 0.0272
32 | ТЕРр53-15-04 | Ремонт лицевой поверхности наружных кирпичных стен при глубине заделки в 1 кирпич площадью в одном месте более 1 м2 | 100 м2 отремонтированной поверхности стен | 1.27 | 20050.33 | 6406.4 | 222.77 | 31.44 | 25463.92 | 8136.13 | 282.92 | 39.93 | 551.8 | 700.786 | 2 | 2.54
Итого прямые затраты по смете | [8 empty] | 187992.08 | 38433.76 | 2028.61 | 452.81 |  | 3010.85 |  | 20.38
Перевод в цены 2 квартал 2008 г. ОЗП=5,647,ЭМ=3,332,ЗПМ=5,647,МАТ=3,951 | [8 empty] | 618692.43 | 178601.68 | 4730.72 | 2104.21
ИТОГО | [8 empty] | 806684.51 | 217035.44 | 6759.33 | 2557.02 |  | 3010.85 |  | 20.38
Итого материалы | [8 empty] | 582889.69
Итого маш. и мех-мы | [8 empty] | 6759.33 |  | 6759.33
Итого ФОТ | [8 empty] | 219592.46 | 217035.44 |  | 2557.02
Накладные расходы | [8 empty] | 178571.84
80,00%*0,94 ФОТ (от 13 302,75) | [8 empty] | 10003.67
79,00%*0,94 ФОТ (от 88 391,19) | [8 empty] | 65639.3
105,00%*0,846 ФОТ (от 44 286,37) | [8 empty] | 39339.58
110,00%*0,846 ФОТ (от 882,23) | [8 empty] | 821
118,00%*0,846 ФОТ (от 1 044,47) | [8 empty] | 1042.67
90,00%*0,846 ФОТ (от 2 141,46) | [8 empty] | 1630.5
123,00%*0,846 ФОТ (от 15 902,12) | [8 empty] | 16547.43
103,00%*0,94 ФОТ (от 3 415,53) | [8 empty] | 3306.92
85,00%*0,846 ФОТ (от 4 056,13) | [8 empty] | 2916.76
86,00%*0,94 ФОТ (от 46 170,21) | [8 empty] | 37324
Сметная прибыль | [8 empty] | 121048.03
50,00% ФОТ (от 101 034,71) | [8 empty] | 50517.36
55,00%*0,85 ФОТ (от 44 286,37) | [8 empty] | 20703.88
70,00%*0,85 ФОТ (от 882,23) | [8 empty] | 524.93
63,00%*0,85 ФОТ (от 1 044,47) | [8 empty] | 559.31
85,00%*0,85 ФОТ (от 2 141,46) | [8 empty] | 1547.2
75,00%*0,85 ФОТ (от 15 902,12) | [8 empty] | 10137.6
68,00% ФОТ (от 659,23) | [8 empty] | 448.28
60,00% ФОТ (от 3 415,53) | [8 empty] | 2049.32
65,00%*0,85 ФОТ (от 4 056,13) | [8 empty] | 2241.01
70,00% ФОТ (от 46 170,21) | [8 empty] | 32319.15
ИТОГО ПО СМЕТЕ | [8 empty] | 1106304.38
Непредвиденные 2% | [8 empty] | 22126.09
Итого с непредвиденными | [8 empty] | 1128430.47
НДС 18% | [8 empty] | 203117.48
ВСЕГО ПО СМЕТЕ | [8 empty] | 1331547.95
Составил
Проверил