## приложение к приложению №1 к из
Приложение к приложению №1 к извещению
г.Пермь,ул.Комсомольский проспект,77
| СОГЛАСОВАНО: |  |  | (наименование стройки) | [5 empty] | УТВЕРЖДАЮ:
| _____________________________ |  |  | ЛОКАЛЬНЫЙ СМЕТНЫЙ РАСЧЕТ № | [5 empty] | _______________________________
| " _____ " ________________ 200__ г. |  |  | (локальная смета) | [5 empty] | "______ " _______________200__ г.
| на | выполненеие работ по замене оконных заполнений в помещениях отдела по делам семьи и детства Администрации Свердловского района г.Перми
Основание: Дефектная ведомость
Сметная стоимость руб.422 695,35
Средства на оплату труда руб.32747,8002
Составлен(а) в текущих (прогнозных) ценах по состоянию на _______200_ г.
№ пп | Обоснование | Наименование работ и затрат | Ед. изм. | Кол. | Стоимость единицы |  |  | Общая стоимость |  |  |  | Затр.тр.раб-х не занятых обслуж.машин
[5 empty] | Всего | Экспл. маш. | Мат-ы | Всего | в т.ч. оплата труда | Экспл. маш. | Мат-ы | Обслуж-х машины
[5 empty] | оплата труда | в т.ч. оплата труда |  |  |  | в т.ч. оплата труда |  | на ед-цу | всего
1 | 2 | 3 | 4 | 5 | 6 | 7 | 8 | 9 | 10 | 11 | 12 | 13 | 14
Раздел 1. Общестроительные работы
Оконные заполнения
1 | ТЕР46-04-012-01 | Разборка деревянных заполнений проемов оконных с подоконными досками | 100 м2 | 0.273 | 2484.57 | 314.47 |  | 678.29 | 592.44 | 85.85 |  | 188.54 | 51.4714
[5 empty] | 2170.1 | 105.88 |  |  |  | 28.91 |  | 7.74 | 2.113
2 | ТЕР46-04-012-02 | Разборка деревянных заполнений проемов оконных без подоконных досок | 100 м2 | 0.4 | 2302.94 | 314.47 |  | 921.18 | 795.39 | 125.79 |  | 172.76 | 69.104
[5 empty] | 1988.47 | 105.88 |  |  |  | 42.35 |  | 7.74 | 3.096
3 | ТЕР10-01-034-01 | Установка в жилых и общественных зданиях оконных блоков из ПВХ профилей глухих с площадью проема до 2 м2 | 100 м2 проемов | 0.22 | 18405.26 | 420.66 | 15857.05 | 4049.16 | 468.06 | 92.55 | 3488.55 | 170.75 | 37.565
[5 empty] | 2127.55 | 24.08 |  |  |  | 5.3 |  | 5.33 | 1.1726
4 | СЦМ-203-9095-102 | Блоки оконные пластиковые одностворные глухие площадью до 2 м2 | м2 | 22 | 573.21 |  | 573.21 | 12610.62 |  |  | 12610.62
5 | ТЕР10-01-034-05 | Установка в жилых и общественных зданиях оконных блоков из ПВХ профилей поворотных (откидных, поворотно-откидных) с площадью проема до 2 м2 двухстворчатых | 100 м2 проемов | 0.15 | 20630.11 | 493.39 | 17799.85 | 3094.52 | 350.53 | 74.01 | 2669.98 | 187.55 | 28.1325
[5 empty] | 2336.87 | 24.08 |  |  |  | 3.61 |  | 5.33 | 0.7995
6 | СЦМ-203-9095-302 | Блоки оконные пластиковые трехстворные с открывающимися створками площадью более 2 м2 | м2 | 15 | 827 |  | 827 | 12405 |  |  | 12405
7 | ТЕР10-01-034-08 | Установка в жилых и общественных зданиях оконных блоков из ПВХ профилей поворотных (откидных, поворотно-откидных) с площадью проема более 2 м2 трехстворчатых в том числе при наличии створок глухого остекления | 100 м2 проемов | 0.303 | 15494.66 | 401.15 | 13234.98 | 4694.88 | 563.13 | 121.55 | 4010.2 | 149.16 | 45.1955
[5 empty] | 1858.53 | 9.03 |  |  |  | 2.74 |  | 4.23 | 1.2817
8 | СЦМ-203-9095-302 | Блоки оконные пластиковые трехстворные с открывающимися створками площадью более 2 м2 | м2 | 30.3 | 827 |  | 827 | 25058.1 |  |  | 25058.1
9 | ТЕР10-01-035-03 | Установка подоконных досок из ПВХ в каменных стенах толщиной свыше 0,51 м. | 100 п.м. | 0.27 | 7631.7 | 26.07 | 7345.86 | 2060.56 | 70.14 | 7.04 | 1983.38 | 21.38 | 5.7726
[5 empty] | 259.77 | 0.96 |  |  |  | 0.26 |  | 0.37 | 0.0999
10 | СЦМ-101-1497-210 | Плиты подоконные пластиковые, Альта-профиль длина 6 метров, ширина 600 мм (Россия) | п.м. | 27 | 104.37 |  | 104.37 | 2817.99 |  |  | 2817.99
11 | ТЕРр53-15-06 | Ремонт внутренней поверхности кирпичных стен при глубине заделки в 1/2 кирпича площадью в одном месте до 1 м2 | 100 м2 отремонтированной поверхности стен | 0.056 | 11744.22 | 517.68 | 6522.34 | 657.68 | 263.44 | 28.99 | 365.25 | 397.65 | 22.2684
[5 empty] | 4704.2 | 152.52 |  |  |  | 8.54 |  | 11 | 0.616
12 | ТЕРр61-07-01 | Ремонт штукатурки откосов внутри здания по камню и бетону цементно-известковым раствором прямолинейных | 100 м2 отремонтированной поверхности | 0.23 | 6916.33 | 47.13 | 1981.35 | 1590.76 | 1124.21 | 10.84 | 455.71 | 383.06 | 88.1038
[5 empty] | 4887.85 | 15.87 |  |  |  | 3.65 |  | 1.16 | 0.2668
13 | ТЕРр61-20-01 | Ремонт штукатурки наружных прямолинейных откосов по камню и бетону цементно-известковым раствором с земли и лесов | 100 м2 отремонтированной поверхности | 0.097 | 6260.82 | 4.12 | 1981.35 | 607.3 | 414.71 | 0.4 | 192.19 | 323.4 | 31.3698
4275.35
14 | ТЕР15-07-016-02 | Облицовка гипсовыми и гипсоволокнистыми листами стен на клее | 100 м2 отделываемой поверхности | 0.58 | 1597.93 | 51.31 | 661.96 | 926.8 | 513.1 | 29.76 | 383.94 | 71 | 41.18
[5 empty] | 884.66 | 4.24 |  |  |  | 2.46 |  | 0.81 | 0.4698
15 | СЦМ-101-3275-11 | Листы гипсокартонные влагостойкие (ГКЛВ), КНАУФ, толщиной 12,5 мм | м2 | 60.9 | 38.32 |  | 38.32 | 2333.69 |  |  | 2333.69
16 | ТЕР15-04-006-03 | Покрытие поверхностей грунтовкой глубокого проникновения за 1 раз стен | 100 м2 покрытия | 0.58 | 153.52 | 1.18 | 62.74 | 89.04 | 51.97 | 0.68 | 36.39 | 6.55 | 3.799
[5 empty] | 89.6 | 0.14 |  |  |  | 0.08 |  | 0.02 | 0.0116
17 | ТЕР15-04-027-05 | Шпатлевка по сборным конструкциям, подготовленным под окраску стен | 100 м2 окрашиваемой поверхности | 0.58 | 238.86 | 2.73 | 73.91 | 138.54 | 94.09 | 1.58 | 42.87 | 11.99 | 6.9542
[5 empty] | 162.22 | 0.14 |  |  |  | 0.08 |  | 0.04 | 0.0232
18 | ТЕР15-04-025-10 | Улучшенная окраска масляными составами по сборным конструкциям, подготовленным под окраску стен | 100 м2 окрашиваемой поверхности | 0.58 | 1087.64 | 3.5 | 643.57 | 630.83 | 255.53 | 2.03 | 373.27 | 34.1 | 19.778
[5 empty] | 440.57 | 0.14 |  |  |  | 0.08 |  | 0.05 | 0.029
19 | ТЕР15-04-012-02 | Окраска фасадов с лесов с подготовкой поверхности кремнийорганическая | 100 м2 окрашиваемой поверхности | 0.194 | 2751.18 | 10.14 | 2560.81 | 533.73 | 34.96 | 1.97 | 496.8 | 13.95 | 2.7063
[5 empty] | 180.23 | [6 empty] | 0.12 | 0.0233
20 | ТЕРр53-20-04 | Кладка отдельных участков стен из кирпича внутренних | 100 м3 кладки | 0.0127 | 63984.91 | 3502.38 | 52482.73 | 812.61 | 101.6 | 44.48 | 666.53 | 670 | 8.509
[5 empty] | 7999.8 | 613.08 |  |  |  | 7.79 |  | 39 | 0.4953
Итого прямые затраты по разделу 1 | [7 empty] | 76711.28 | 5693.3 | 627.52 | 70390.46 |  | 461.91
[10 empty] | 105.85 |  |  | 10.5
ОЗП=5,647,ЭМ=3,332,ЗПМ=5,647,МАТ=3,951 | [7 empty] | 235887.43 | 26456.77 | 1708.42 | 207722.25
491.89
ИТОГО | [7 empty] | 312598.71 | 32150.07 | 2335.94 | 278112.71 |  | 461.91
[10 empty] | 597.74 |  |  | 10.5
Накладные расходы 95,00%*0,94 ФОТ (от 32 747,80) | [7 empty] | 29243.79
Сметная прибыль 50,00% ФОТ (от 32 747,80) | [7 empty] | 16373.9
ИТОГО ПО РАЗДЕЛУ 1 | [7 empty] | 358216.4
ИТОГИ ПО СМЕТЕ:
Итого прямые затраты по смете | [7 empty] | 76711.28 | 5693.3 | 627.52 | 70390.46 |  | 461.91
[10 empty] | 105.85 |  |  | 10.5
ОЗП=5,647,ЭМ=3,332,ЗПМ=5,647,МАТ=3,951 | [7 empty] | 235887.43 | 26456.77 | 1708.42 | 207722.25
491.89
ИТОГО | [7 empty] | 312598.71 | 32150.07 | 2335.94 | 278112.71 |  | 461.91
[10 empty] | 597.74 |  |  | 10.5
Накладные расходы 95,00%*0,94 ФОТ (от 32 747,80) | [7 empty] | 29243.79
Сметная прибыль 50,00% ФОТ (от 32 747,80) | [7 empty] | 16373.9
ИТОГО ПО СМЕТЕ | [7 empty] | 358216.4
НДС 18% | [7 empty] | 64478.95
ВСЕГО ПО СМЕТЕ | [7 empty] | 422695.35
Составил
Проверил
СОГЛАСОВАНО

## приложение №2 к МК
Приложение №2 к Муниципальному контракту
г.Пермь,ул.Комсомольский проспект,77
| СОГЛАСОВАНО: |  |  | (наименование стройки) | [5 empty] | УТВЕРЖДАЮ:
| _____________________________ |  |  | ЛОКАЛЬНЫЙ СМЕТНЫЙ РАСЧЕТ № | [5 empty] | _______________________________
| " _____ " ________________ 200__ г. |  |  | (локальная смета) | [5 empty] | "______ " _______________200__ г.
| на | выполненеие работ по замене оконных заполнений в помещениях отдела по делам семьи и детства Администрации Свердловского района г.Перми
Основание: Дефектная ведомость
Сметная стоимость руб.422 695,35
Средства на оплату труда руб.32747,8002
Составлен(а) в текущих (прогнозных) ценах по состоянию на _______200_ г.
№ пп | Обоснование | Наименование работ и затрат | Ед. изм. | Кол. | Стоимость единицы |  |  | Общая стоимость |  |  |  | Затр.тр.раб-х не занятых обслуж.машин
[5 empty] | Всего | Экспл. маш. | Мат-ы | Всего | в т.ч. оплата труда | Экспл. маш. | Мат-ы | Обслуж-х машины
[5 empty] | оплата труда | в т.ч. оплата труда |  |  |  | в т.ч. оплата труда |  | на ед-цу | всего
1 | 2 | 3 | 4 | 5 | 6 | 7 | 8 | 9 | 10 | 11 | 12 | 13 | 14
Раздел 1. Общестроительные работы
Оконные заполнения
1 | ТЕР46-04-012-01 | Разборка деревянных заполнений проемов оконных с подоконными досками | 100 м2 | 0.273 | 2484.57 | 314.47 |  | 678.29 | 592.44 | 85.85 |  | 188.54 | 51.4714
[5 empty] | 2170.1 | 105.88 |  |  |  | 28.91 |  | 7.74 | 2.113
2 | ТЕР46-04-012-02 | Разборка деревянных заполнений проемов оконных без подоконных досок | 100 м2 | 0.4 | 2302.94 | 314.47 |  | 921.18 | 795.39 | 125.79 |  | 172.76 | 69.104
[5 empty] | 1988.47 | 105.88 |  |  |  | 42.35 |  | 7.74 | 3.096
3 | ТЕР10-01-034-01 | Установка в жилых и общественных зданиях оконных блоков из ПВХ профилей глухих с площадью проема до 2 м2 | 100 м2 проемов | 0.22 | 18405.26 | 420.66 | 15857.05 | 4049.16 | 468.06 | 92.55 | 3488.55 | 170.75 | 37.565
[5 empty] | 2127.55 | 24.08 |  |  |  | 5.3 |  | 5.33 | 1.1726
4 | СЦМ-203-9095-102 | Блоки оконные пластиковые одностворные глухие площадью до 2 м2 | м2 | 22 | 573.21 |  | 573.21 | 12610.62 |  |  | 12610.62
5 | ТЕР10-01-034-05 | Установка в жилых и общественных зданиях оконных блоков из ПВХ профилей поворотных (откидных, поворотно-откидных) с площадью проема до 2 м2 двухстворчатых | 100 м2 проемов | 0.15 | 20630.11 | 493.39 | 17799.85 | 3094.52 | 350.53 | 74.01 | 2669.98 | 187.55 | 28.1325
[5 empty] | 2336.87 | 24.08 |  |  |  | 3.61 |  | 5.33 | 0.7995
6 | СЦМ-203-9095-302 | Блоки оконные пластиковые трехстворные с открывающимися створками площадью более 2 м2 | м2 | 15 | 827 |  | 827 | 12405 |  |  | 12405
7 | ТЕР10-01-034-08 | Установка в жилых и общественных зданиях оконных блоков из ПВХ профилей поворотных (откидных, поворотно-откидных) с площадью проема более 2 м2 трехстворчатых в том числе при наличии створок глухого остекления | 100 м2 проемов | 0.303 | 15494.66 | 401.15 | 13234.98 | 4694.88 | 563.13 | 121.55 | 4010.2 | 149.16 | 45.1955
[5 empty] | 1858.53 | 9.03 |  |  |  | 2.74 |  | 4.23 | 1.2817
8 | СЦМ-203-9095-302 | Блоки оконные пластиковые трехстворные с открывающимися створками площадью более 2 м2 | м2 | 30.3 | 827 |  | 827 | 25058.1 |  |  | 25058.1
9 | ТЕР10-01-035-03 | Установка подоконных досок из ПВХ в каменных стенах толщиной свыше 0,51 м. | 100 п.м. | 0.27 | 7631.7 | 26.07 | 7345.86 | 2060.56 | 70.14 | 7.04 | 1983.38 | 21.38 | 5.7726
[5 empty] | 259.77 | 0.96 |  |  |  | 0.26 |  | 0.37 | 0.0999
10 | СЦМ-101-1497-210 | Плиты подоконные пластиковые, Альта-профиль длина 6 метров, ширина 600 мм (Россия) | п.м. | 27 | 104.37 |  | 104.37 | 2817.99 |  |  | 2817.99
11 | ТЕРр53-15-06 | Ремонт внутренней поверхности кирпичных стен при глубине заделки в 1/2 кирпича площадью в одном месте до 1 м2 | 100 м2 отремонтированной поверхности стен | 0.056 | 11744.22 | 517.68 | 6522.34 | 657.68 | 263.44 | 28.99 | 365.25 | 397.65 | 22.2684
[5 empty] | 4704.2 | 152.52 |  |  |  | 8.54 |  | 11 | 0.616
12 | ТЕРр61-07-01 | Ремонт штукатурки откосов внутри здания по камню и бетону цементно-известковым раствором прямолинейных | 100 м2 отремонтированной поверхности | 0.23 | 6916.33 | 47.13 | 1981.35 | 1590.76 | 1124.21 | 10.84 | 455.71 | 383.06 | 88.1038
[5 empty] | 4887.85 | 15.87 |  |  |  | 3.65 |  | 1.16 | 0.2668
13 | ТЕРр61-20-01 | Ремонт штукатурки наружных прямолинейных откосов по камню и бетону цементно-известковым раствором с земли и лесов | 100 м2 отремонтированной поверхности | 0.097 | 6260.82 | 4.12 | 1981.35 | 607.3 | 414.71 | 0.4 | 192.19 | 323.4 | 31.3698
4275.35
14 | ТЕР15-07-016-02 | Облицовка гипсовыми и гипсоволокнистыми листами стен на клее | 100 м2 отделываемой поверхности | 0.58 | 1597.93 | 51.31 | 661.96 | 926.8 | 513.1 | 29.76 | 383.94 | 71 | 41.18
[5 empty] | 884.66 | 4.24 |  |  |  | 2.46 |  | 0.81 | 0.4698
15 | СЦМ-101-3275-11 | Листы гипсокартонные влагостойкие (ГКЛВ), КНАУФ, толщиной 12,5 мм | м2 | 60.9 | 38.32 |  | 38.32 | 2333.69 |  |  | 2333.69
16 | ТЕР15-04-006-03 | Покрытие поверхностей грунтовкой глубокого проникновения за 1 раз стен | 100 м2 покрытия | 0.58 | 153.52 | 1.18 | 62.74 | 89.04 | 51.97 | 0.68 | 36.39 | 6.55 | 3.799
[5 empty] | 89.6 | 0.14 |  |  |  | 0.08 |  | 0.02 | 0.0116
17 | ТЕР15-04-027-05 | Шпатлевка по сборным конструкциям, подготовленным под окраску стен | 100 м2 окрашиваемой поверхности | 0.58 | 238.86 | 2.73 | 73.91 | 138.54 | 94.09 | 1.58 | 42.87 | 11.99 | 6.9542
[5 empty] | 162.22 | 0.14 |  |  |  | 0.08 |  | 0.04 | 0.0232
18 | ТЕР15-04-025-10 | Улучшенная окраска масляными составами по сборным конструкциям, подготовленным под окраску стен | 100 м2 окрашиваемой поверхности | 0.58 | 1087.64 | 3.5 | 643.57 | 630.83 | 255.53 | 2.03 | 373.27 | 34.1 | 19.778
[5 empty] | 440.57 | 0.14 |  |  |  | 0.08 |  | 0.05 | 0.029
19 | ТЕР15-04-012-02 | Окраска фасадов с лесов с подготовкой поверхности кремнийорганическая | 100 м2 окрашиваемой поверхности | 0.194 | 2751.18 | 10.14 | 2560.81 | 533.73 | 34.96 | 1.97 | 496.8 | 13.95 | 2.7063
[5 empty] | 180.23 | [6 empty] | 0.12 | 0.0233
20 | ТЕРр53-20-04 | Кладка отдельных участков стен из кирпича внутренних | 100 м3 кладки | 0.0127 | 63984.91 | 3502.38 | 52482.73 | 812.61 | 101.6 | 44.48 | 666.53 | 670 | 8.509
[5 empty] | 7999.8 | 613.08 |  |  |  | 7.79 |  | 39 | 0.4953
Итого прямые затраты по разделу 1 | [7 empty] | 76711.28 | 5693.3 | 627.52 | 70390.46 |  | 461.91
[10 empty] | 105.85 |  |  | 10.5
ОЗП=5,647,ЭМ=3,332,ЗПМ=5,647,МАТ=3,951 | [7 empty] | 235887.43 | 26456.77 | 1708.42 | 207722.25
491.89
ИТОГО | [7 empty] | 312598.71 | 32150.07 | 2335.94 | 278112.71 |  | 461.91
[10 empty] | 597.74 |  |  | 10.5
Накладные расходы 95,00%*0,94 ФОТ (от 32 747,80) | [7 empty] | 29243.79
Сметная прибыль 50,00% ФОТ (от 32 747,80) | [7 empty] | 16373.9
ИТОГО ПО РАЗДЕЛУ 1 | [7 empty] | 358216.4
ИТОГИ ПО СМЕТЕ:
Итого прямые затраты по смете | [7 empty] | 76711.28 | 5693.3 | 627.52 | 70390.46 |  | 461.91
[10 empty] | 105.85 |  |  | 10.5
ОЗП=5,647,ЭМ=3,332,ЗПМ=5,647,МАТ=3,951 | [7 empty] | 235887.43 | 26456.77 | 1708.42 | 207722.25
491.89
ИТОГО | [7 empty] | 312598.71 | 32150.07 | 2335.94 | 278112.71 |  | 461.91
[10 empty] | 597.74 |  |  | 10.5
Накладные расходы 95,00%*0,94 ФОТ (от 32 747,80) | [7 empty] | 29243.79
Сметная прибыль 50,00% ФОТ (от 32 747,80) | [7 empty] | 16373.9
ИТОГО ПО СМЕТЕ | [7 empty] | 358216.4
НДС 18% | [7 empty] | 64478.95
ВСЕГО ПО СМЕТЕ | [7 empty] | 422695.35
Составил
Проверил
СОГЛАСОВАНО