## Локальная смета
МОУ ДОД ЦДОД "Радуга"
г. Пермь, ул. Щербакова, д. 44
№ пп | Наименование | Ед. изм. | Кол.
1 | 3 | 4 | 5
Демонтажные работы
4 | Демонтаж электропроводки скрытая проводка | 100 м | 2
5 | Щитки осветительные, устанавливаемые в нише распорными дюбелями, масса щитка, кг, до 6 Обоснования коэф-в: Новый коэффициент (ОЗП*0,3; ЭМ*0,3; ЗПМ*0,3; МАТ*0) | шт. | 4
6 | Демонтаж ВРУ Обоснования коэф-в: Новый коэффициент (ОЗП*0,3; ЭМ*0,3; ЗПМ*0,3; МАТ*0) | шт. | 1
Силовое оборудование
7 | Блок управления шкафного исполнения или распределительный пункт (шкаф), устанавливаемый на полу, высота и ширина, мм, до 1700х1100 | шт. | 1
8 | Вводно-распределительное устройство ВРУ-12-10УХЛ4 | шт | 1
9 | Шкаф (пульт) управления навесной, высота, ширина и глубина, мм, до 600х600х350 | шт. | 4
10 | ЩРВ-12-3шт и ЩРН-12 -1шт | шт | 4
11 | Выключатели установочные автоматические (автоматы) или неавтоматические. Автомат одно-, двух-, трехполюсный, устанавливаемый на конструкции на стене или колонне, на ток, А, до 25 | шт. | 44
12 | Выключатель автоматический ДЭК ВА 101-1-16А | шт | 40
13 | Дифференциальный автомат АД12, 30мА, 25А | шт | 4
14 | Выключатели установочные автоматические (автоматы) или неавтоматические. Автомат одно-, двух-, трехполюсный, устанавливаемый на конструкции на стене или колонне, на ток, А, до 100 | шт. | 4
15 | Выключатель автоматический ВА47-29-3, 40А | шт | 4
Схема учета электроэнергии
16 | Счетчики, устанавливаемые на готовом основании трехфазные | шт. | 2
17 | Счетчик электроэнергии 3-фазный, тип: СТЭ -561 | шт | 3
18 | Трансформатор тока, напряжение, кВ, до 10 | шт. | 6
19 | Трансформатор тока | шт | 6
20 | Присоединение к зажимам жил проводов или кабелей, сечение, мм2, до 16 | 100 шт. | 0.42
21 | Провод по установленным стальным конструкциям и панелям, сечение, мм2, до 16 | 100 м | 0.06
22 | Кабели силовые на напряжение 660 В с медными жилами с поливинилхлоридной изоляцией и оболочкой марки ВВГ 5х10 мм2 | 1000м | 0.006
кабельные линии
23 | Труба винипластовая по установленным конструкциям, по стенам и колоннам с креплением скобами, диаметр, мм, до 25 | 100 м | 6.8
24 | Трубки защитные гофрированные диаметром 20 мм | м | 680
25 | Затягивание проводов в проложенные трубы и металлические рукава. Провод первый одножильный или многожильный в общей оплетке, суммарное сечение, мм2, до 2,5 | 100 м | 6.8
26 | Прокладка коробов пластмассовых шир. до 40мм | 100м | 13
27 | Электроплинтус 25*16 | м | 1300
28 | Провод в коробах, сечение, мм2, до 35 | 100 м | 13
29 | Кабели силовые на напряжение 660 В с медными жилами с поливинилхлоридной изоляцией и оболочкой марки ВВГ 3х1.5 мм2 | 1000м | 0.68
30 | Кабели силовые на напряжение 660 В с медными жилами с поливинилхлоридной изоляцией и оболочкой марки ВВГ 3х2.5 мм2 | 1000м | 1.3
31 | Коробка КУВ-1М D70 | шт | 50