## Локальная смета
| СОГЛАСОВАНО: | [11 empty] | УТВЕРЖДАЮ:
| _____________________________ | [11 empty] | __________________________
| " _____ " ________________ 200_ г. | [11 empty] | "____" ______________200_ г.
МДОУ "Детский сад № 291", ул. Шатрова,16
(наименование стройки)
ЛОКАЛЬНЫЙ СМЕТНЫЙ РАСЧЕТ №
(локальная смета)
|  | на | текущий ремонт МДОУ "Детский сад № 291", по предписанию ОГПН
(наименование работ и затрат, наименование объекта)
Основание:
|  |  | Сметная стоимость строительных работ ___________________________________________________________ | [5 empty] | ___________________________499593,92 |  | руб.
|  |  | Средства на оплату труда ___________________________________________________________ | [5 empty] | ___________________________92062,08 |  | руб.
|  |  | Сметная трудоемкость ___________________________________________________________ | [5 empty] | ___________________________________________________________1212,4 |  | чел.час
Составлен(а) в текущих (прогнозных) ценах по состоянию на _2кв 2008г.
№ пп | Обоснование | Наименование | Ед. изм. | Кол. | Стоимость единицы, руб. |  |  |  | Общая стоимость, руб. |  |  |  | Т/з осн. раб.на ед. | Т/з осн. раб. Всего | Т/з мех. на ед. | Т/з мех. Всего
[5 empty] | Всего | В том числе |  |  | Всего | В том числе
[6 empty] | Осн.З/п | Эк.Маш | З/пМех |  | Осн.З/п | Эк.Маш | З/пМех
1 | 2 | 3 | 4 | 5 | 6 | 7 | 8 | 9 | 10 | 11 | 12 | 13 | 14 | 15 | 16 | 17
Раздел 1.
1 | ТЕРр62-41-01 прим | Очистка вручную поверхности стен от перхлорвиниловых и масляных красок с земли и лесов | 100 м2 расчищенной поверхности | 5.5 | 230.46 | 230.46 |  |  | 1267.53 | 1267.53 |  |  | 20.8 | 114.4
2 | ТЕРр62-39-02 | Промывка поверхности окрашенной масляными красками потолков | 100 м2 промытой поверхности | 1.56 | 92.83 | 86.26 |  |  | 144.81 | 134.57 |  |  | 7.64 | 11.92
3 | ТЕРр61-01-10 | Сплошное выравнивание штукатурки внутри здания (однослойная штукатурка) сухой растворной смесью (типа "Ветонит") толщиной до 10 мм для последующей окраски или оклейки обоями потолков | 100 м2 поверхности | 1.56 | 6949.84 | 1301.52 | 52.95 | 32.7 | 10841.75 | 2030.37 | 82.6 | 51.01 | 89.76 | 140.03 | 0.46 | 0.72
4 | ТЕР15-04-005-04 | Окраска поливинилацетатными водоэмульсионными составами улучшенная по штукатурке потолков | 100 м2 окрашиваемой поверхности | 1.56 | 1953.32 | 687.76 | 13.2 | 0.27 | 3047.18 | 1072.91 | 20.59 | 0.42 | 53.9 | 84.08 | 0.18 | 0.28
5 | ТЕРр61-02-07 | Ремонт штукатурки внутренних стен по камню и бетону цементно-известковым раствором, площадью отдельных мест до 1 м2 толщиной слоя до 20 мм | 100 м2 отремонтированной поверхности | 0.22 | 3898.35 | 2879.49 | 27.22 | 9.17 | 857.64 | 633.49 | 5.99 | 2.02 | 228.35 | 50.24 | 0.67 | 0.15
6 | ТЕРр61-01-09 | Сплошное выравнивание штукатурки внутри здания (однослойная штукатурка) сухой растворной смесью (типа "Ветонит") толщиной до 10 мм для последующей окраски или оклейки обоями стен | 100 м2 поверхности | 6.47 | 5875.37 | 1025.08 | 48.05 | 28.93 | 38013.64 | 6632.27 | 310.88 | 187.18 | 73.8 | 477.49 | 0.46 | 2.98
7 | ТЕР15-04-005-03 | Окраска поливинилацетатными водоэмульсионными составами улучшенная по штукатурке стен | 100 м2 окрашиваемой поверхности | 6.47 | 1707.53 | 547.4 | 12.43 | 0.27 | 11047.72 | 3541.68 | 80.42 | 1.75 | 42.9 | 277.56 | 0.17 | 1.1
8 | ТЕР15-04-030-04 | Масляная окраска металлических перил | 100 м2 окрашиваемой поверхности | 0.15 | 1351.54 | 896.07 | 2.73 | 0.14 | 202.73 | 134.41 | 0.41 | 0.02 | 71.06 | 10.66 | 0.04 | 0.01
9 | ТЕРр61-01-09 | Сплошное выравнивание штукатурки внутри здания (однослойная штукатурка) сухой растворной смесью (типа "Ветонит") толщиной до 10 мм для последующей окраски или оклейки обоями стен | 100 м2 поверхности | 0.27 | 5875.37 | 1025.08 | 48.05 | 28.93 | 1586.35 | 276.77 | 12.97 | 7.81 | 73.8 | 19.93 | 0.46 | 0.12
10 | ТЕР15-04-005-03 | Окраска поливинилацетатными водоэмульсионными составами улучшенная по штукатурке стен | 100 м2 окрашиваемой поверхности | 0.27 | 1707.53 | 547.4 | 12.43 | 0.27 | 461.03 | 147.8 | 3.36 | 0.07 | 42.9 | 11.58 | 0.17 | 0.05
11 | ТЕРр62-33-02 | Окраска масляными составами ранее окрашенных поверхностей радиаторов и ребристых труб отопления: за 2 раза | 100 м2 окрашиваемой поверхности | 0.22 | 1245.3 | 821.61 | 0.77 |  | 273.97 | 180.75 | 0.17 |  | 65.94 | 14.51 | 0.01
Итого прямые затраты по смете в ценах 2001г. | [8 empty] | 67744.35 | 16052.55 | 517.39 | 250.28 |  | 1212.4 |  | 5.41
Итого прямые затраты по смете с учетом коэффициентов к итогам | [8 empty] | 295142.19 | 90648.75 | 2303.35 | 1413.33 |  | 1212.4 |  | 5.41
В том числе, справочно:
К-нт 2кв 2008г ОЗП=5,647; ЭМ-ЗПМ=3,332; ЗПМ=5,647; МАТ=3,951 (Поз. 1-2, 11, 3, 5-6, 9, 4, 7-8, 10) | [8 empty] | 227397.84 | 74596.2 | 1785.95 | 1163.05
Накладные расходы | [8 empty] | 82211.44
В том числе, справочно:
95%*0,94 ФОТ (от 92062,08) (Поз. 1-2, 11, 3, 5-6, 9, 4, 7-8, 10) | [8 empty] | 82211.44
Сметная прибыль | [8 empty] | 46031.05
В том числе, справочно:
50% ФОТ (от 92062,08) (Поз. 1-2, 11, 3, 5-6, 9, 4, 7-8, 10) | [8 empty] | 46031.05
Итоги по смете:
Малярные работы (ремонтно-строительные) | [8 empty] | 21798.15 |  |  |  |  | 140.83
Штукатурные работы (ремонтно-строительные) | [8 empty] | 296492.38 |  |  |  |  | 687.69 |  | 3.97
Отделочные работы | [8 empty] | 105094.15 |  |  |  |  | 383.88 |  | 1.44
Итого | [8 empty] | 423384.68 |  |  |  |  | 1212.4 |  | 5.41
В том числе:
Материалы | [8 empty] | 202190.09
Машины и механизмы | [8 empty] | 2303.35
ФОТ | [8 empty] | 92062.08
Накладные расходы | [8 empty] | 82211.44
Сметная прибыль | [8 empty] | 46031.05
НДС 18% | [8 empty] | 76209.24
ВСЕГО по смете | [8 empty] | 499593.92 |  |  |  |  | 1212.4 |  | 5.41
Составил
Проверил