## Локальная смета
| СОГЛАСОВАНО: | [11 empty] | УТВЕРЖДАЮ:
| _____________________________ | [11 empty] | __________________________
| " _____ " ________________ 200_ г. | [11 empty] | "____" ______________200_ г.
МДОУ "Детский сад № 291", ул. Шатрова,16
(наименование стройки)
ЛОКАЛЬНЫЙ СМЕТНЫЙ РАСЧЕТ №
(локальная смета)
|  | на | капитальный ремонт МДОУ "Детский сад № 291" по предписанию ОГПН
(наименование работ и затрат, наименование объекта)
Основание:
|  |  | Сметная стоимость строительных работ ___________________________________________________________ | [5 empty] | ___________________________498945,29 |  | руб.
|  |  | Средства на оплату труда ___________________________________________________________ | [5 empty] | ___________________________41532,45 |  | руб.
|  |  | Сметная трудоемкость ___________________________________________________________ | [5 empty] | ___________________________________________________________598,54 |  | чел.час
Составлен(а) в текущих (прогнозных) ценах по состоянию на _2кв 2008г
№ пп | Обоснование | Наименование | Ед. изм. | Кол. | Стоимость единицы, руб. |  |  |  | Общая стоимость, руб. |  |  |  | Т/з осн. раб.на ед. | Т/з осн. раб. Всего | Т/з мех. на ед. | Т/з мех. Всего
[5 empty] | Всего | В том числе |  |  | Всего | В том числе
[6 empty] | Осн.З/п | Эк.Маш | З/пМех |  | Осн.З/п | Эк.Маш | З/пМех
1 | 2 | 3 | 4 | 5 | 6 | 7 | 8 | 9 | 10 | 11 | 12 | 13 | 14 | 15 | 16 | 17
Раздел 1.
1 | ТЕРр57-03-01 | Разборка плинтус деревянных и из пластмассовых материалов | 100 м плинтусов | 0.98 | 41.77 | 41.77 |  |  | 40.93 | 40.93 |  |  | 3.77 | 3.69
2 | ТЕРр57-02-01 | Разборка покрытий полов из линолеума и релина | 100 м2 покрытий | 1.18 | 131.48 | 126.2 | 5.28 | 1.78 | 155.15 | 148.92 | 6.23 | 2.1 | 11.39 | 13.44 | 0.13 | 0.15
3 | ТЕРр57-02-07 | Разборка покрытий полов: из древесноволокнистых плит | 100 м2 покрытий | 1.18 | 127.76 | 122.88 | 4.88 | 1.64 | 150.76 | 145 | 5.76 | 1.94 | 11.09 | 13.09 | 0.12 | 0.14
4 | ТЕРр57-02-09 | Разборка покрытий полов: дощатых | 100 м2 покрытий | 1.18 | 459.3 | 424.36 | 34.94 | 11.76 | 541.97 | 500.74 | 41.23 | 13.88 | 38.3 | 45.19 | 0.86 | 1.01
5 | ТЕРр57-01-02 | Разборка оснований покрытия полов: лаг из досок и брусков | 100 м2 основания | 1.18 | 84.98 | 84.98 |  |  | 100.28 | 100.28 |  |  | 7.67 | 9.05
6 | ТЕР11-01-012-02 | Укладка лаг по кирпичным подкладкам | 100 м2 пола | 1.18 | 3320.41 | 521.96 | 63.96 | 7.11 | 3918.08 | 615.91 | 75.47 | 8.39 | 42.96 | 50.69 | 0.98 | 1.16
7 | ТЕР11-01-033-02 | Устройство покрытий дощатых толщиной 36 мм | 100 м2 покрытий | 1.18 | 8828.76 | 810.53 | 135.59 | 10.4 | 10417.94 | 956.43 | 160 | 12.27 | 66.71 | 78.72 | 1.86 | 2.19
8 | ТЕР11-01-035-04 | Устройство покрытий из плит древесностружечных | 100 м2 покрытия | 1.18 | 3026.57 | 588.43 | 88.25 | 7.93 | 3571.35 | 694.35 | 104.14 | 9.36 | 47.84 | 56.45 | 1.41 | 1.66
9 | СЦМ-101-0699 | Плиты древесностружечные многослойные и трехслойные марки П-1 толщиной 18-20 мм | 100 м2 | -1.18 | 2246.65 |  |  |  | -2651.05
10 | СЦМ-102-0264 | Фанера строительная из утолщенного шпона марки ФК, толщиной 8; 9,5 мм | м3 | 1.12 | 4275.38 |  |  |  | 4788.43
11 | ТЕР26-02-014-01 | Огнезащитное покрытие покрытие полов | 100 м2 обрабатываемой поверхности | 1.12 | 719.43 | 541.36 | 153.21 |  | 805.76 | 606.32 | 171.6 |  | 41.42 | 46.39 | 0.2 | 0.22
12 | прайс лист | Состав огнезащитный пропиточный "Пирилакс" | кг | 44 | 42 |  |  |  | 1848
13 | ТЕР11-01-036-04 | Устройство покрытий из линолеума насухо со свариванием полотнищ в стыках КОЭФ. К ПОЗИЦИИ: Новый коэффициент МАТ=0 | 100 м2 покрытия | 1.18 | 440.57 | 371.58 | 68.99 | 4.65 | 519.87 | 438.46 | 81.41 | 5.49 | 31.41 | 37.06 | 0.82 | 0.97
14 | Прайс лист | Линолеум противопожарный | м2 | 120 | 110 |  |  |  | 13200
15 | ТЕР11-01-040-01 | Устройство плинтусов поливинилхлоридных на клее КН-2 | 100 м плинтусов | 0.6 | 686.99 | 124.87 | 2.32 |  | 412.19 | 74.92 | 1.39 |  | 8.99 | 5.39 | 0.03 | 0.02
16 | ТЕР09-03-050-01 | Монтаж стальных плинтусов из гнутого профиля | 100 м плинтуса | 0.12 | 232.5 | 169.22 | 19.49 |  | 27.9 | 20.31 | 2.34 |  | 12.8 | 1.54 | 0.05 | 0.01
17 | Прайс лист | Порог металлический | мп | 12 | 35 |  |  |  | 420
18 | ТЕР46-04-012-03 | Разборка деревянных заполнений проемов дверных и воротных | 100 м2 | 0.15 | 1510.47 | 1196 | 314.47 | 105.88 | 226.57 | 179.4 | 47.17 | 15.88 | 103.91 | 15.59 | 7.74 | 1.16
19 | ТЕР09-04-014-02 | Установка металлических дверей с площадью дверного проема более 2,5 м2 5шт | 1 м2 проема | 8.2 | 113.4 | 26.11 | 19.15 |  | 929.88 | 214.1 | 157.03 |  | 1.93 | 15.83
20 | Прайс лист | Блоки дверные металлические противопожарные (комплект:ручки,замки) | м2 | 8.2 | 2100 |  |  |  | 17220
21 | ТЕР09-04-014-01 | Установка металлических люков площадью дверного проема: до 2,5 м2 | 1 м2 проема | 1.7 | 88.24 | 28.41 | 14.89 |  | 150.01 | 48.3 | 25.31 |  | 2.1 | 3.57
22 | Прайс лист | Блоки дверные металлические противопожарные (комплект:ручки,замки) | м2 | 1.7 | 2100 |  |  |  | 3570
23 | ТЕР10-01-047-01 | Установка блоков из ПХВ в наружных и внутренних дверных проемах в каменных стенах площадью проема до 3 м2 | 100 м2 проемов | 0.038 | 24854.18 | 2534.61 | 474.09 | 14.36 | 944.46 | 96.32 | 18.02 | 0.55 | 201 | 7.64 | 4.62 | 0.18
24 | СЦМ-203-9057-101 | Блоки дверные входные пластиковые однопольные | м2 | 3.8 | 1640.36 |  |  |  | 6233.37
25 | СЦМ-101-0961 | Закрыватель дверной гидравлический рычажный в алюминиевом корпусе | шт | 2 | 387.18 |  |  |  | 774.36
26 | СЦМ-101-0950 | Замок врезной оцинкованный с цилиндровым механизмом | шт | 2 | 80.79 |  |  |  | 161.58
27 | СЦМ-101-0953 | Ручка-скоба из алюминиевого сплава анодированная | шт | 4 | 18.33 |  |  |  | 73.32
28 | ТЕРр61-07-01 | Ремонт штукатурки откосов внутри здания по камню и бетону цементно-известковым раствором прямолинейных | 100 м2 отремонтированной поверхности | 0.045 | 6916.33 | 4887.85 | 47.13 | 15.87 | 311.23 | 219.95 | 2.12 | 0.71 | 383.06 | 17.24 | 1.16 | 0.05
29 | ТЕРр57-02-03 | Разборка покрытий полов: из керамических плиток | 100 м2 покрытий | 0.9 | 907.43 | 848.92 | 58.51 | 19.7 | 816.69 | 764.03 | 52.66 | 17.73 | 69.87 | 62.88 | 1.44 | 1.3
30 | ТЕР11-01-011-01 | Устройство стяжек цементных толщиной 20 мм | 100 м2 стяжки | 0.9 | 1364.22 | 446.07 | 56.56 | 17.37 | 1227.8 | 401.46 | 50.9 | 15.63 | 39.51 | 35.56 | 1.27 | 1.14
31 | ТЕР11-01-027-06 | Устройство покрытий на цементном растворе из керамического гранита неполированного одноцветного | 100 м2 покрытия | 0.9 | 20521.73 | 1055.14 | 152.37 | 38.99 | 18469.56 | 949.63 | 137.13 | 35.09 | 88.37 | 79.53 | 3.06 | 2.75
Итого прямые затраты по смете в ценах 2001г. | [8 empty] | 89376.39 | 7215.76 | 1139.91 | 139.02 |  | 598.54 |  | 14.11
Итого прямые затраты по смете с учетом коэффициентов к итогам | [8 empty] | 364980.27 | 40747.4 | 4120.01 | 785.05 |  | 598.54 |  | 14.11
В том числе, справочно:
К-нт 2кв 2008г ОЗП=5,647; ЭМ-ЗПМ=3,332; ЗПМ=5,647; МАТ=3,951 (Поз. 1-5, 29, 6-10, 13-15, 30-31, 11-12, 16, 19-22, 17, 26-28, 18, 25, 23-24) | [8 empty] | 275603.88 | 33531.64 | 2980.1 | 646.03
Накладные расходы | [8 empty] | 37088.48
В том числе, справочно:
95%*0,94 ФОТ (от 41532,45) (Поз. 1-5, 29, 6-10, 13-15, 30-31, 11-12, 16, 19-22, 17, 26-28, 18, 25, 23-24) | [8 empty] | 37088.48
Сметная прибыль | [8 empty] | 20766.24
В том числе, справочно:
50% ФОТ (от 41532,45) (Поз. 1-5, 29, 6-10, 13-15, 30-31, 11-12, 16, 19-22, 17, 26-28, 18, 25, 23-24) | [8 empty] | 20766.24
Итоги по смете:
Полы (ремонтно-строительные) | [8 empty] | 23686.98 |  |  |  |  | 147.34 |  | 2.6
Полы | [8 empty] | 252860.18 |  |  |  |  | 343.4 |  | 9.89
Теплоизоляционные работы | [8 empty] | 16176.58 |  |  |  |  | 46.39 |  | 0.22
Строительные металлические конструкции | [8 empty] | 89107.19 |  |  |  |  | 20.94 |  | 0.01
Штукатурные работы (ремонтно-строительные) | [8 empty] | 5926.33 |  |  |  |  | 17.24 |  | 0.05
Работы по реконструкции зданий и сооружений (усиление и замена существующих конструкций, разборка и возведение отдельных конструктивных элементов) | [8 empty] | 5802.62 |  |  |  |  | 15.59 |  | 1.16
Деревянные конструкции | [8 empty] | 29275.11 |  |  |  |  | 7.64 |  | 0.18
Итого | [8 empty] | 422834.99 |  |  |  |  | 598.54 |  | 14.11
В том числе:
Материалы | [8 empty] | 320112.86
Машины и механизмы | [8 empty] | 4120.01
ФОТ | [8 empty] | 41532.45
Накладные расходы | [8 empty] | 37088.48
Сметная прибыль | [8 empty] | 20766.24
НДС 18% | [8 empty] | 76110.3
ВСЕГО по смете | [8 empty] | 498945.29 |  |  |  |  | 598.54 |  | 14.11
Составил
Проверил