## Локальная смета
МДОУ " Детский сад № 276"
[7 empty] | (наименование стройки) | [7 empty] | Приложение №1 к муниц. контр. № от
| Согласовано | [5 empty] | ЛОКАЛЬНЫЙ СМЕТНЫЙ РАСЧЕТ № | [6 empty] | Утверждаю
(локальная смета)
|  | на | ремонтные работы по предписанию ГПН в МДОУ №276 ул.Камышинская 1
(наименование работ и затрат, наименование объекта)
Основание:
|  |  |  | Сметная стоимость руб. |  |  |  |  | 499 988,04
|  |  |  | Средства на оплату труда руб. |  |  |  |  | 68291.2467
Составлен(а) в текущих (прогнозных) ценах по состоянию на 3 кв.2008 г.
№ пп | Обоснование | Наименование | Ед. изм. | Кол. | Стоимость единицы |  |  |  | Общая стоимость |  |  |  | Т/з осн. раб.на ед. | Т/з осн. раб. Всего | Т/з мех. на ед. | Т/з мех. Всего
[5 empty] | Всего | В том числе |  |  | Всего | В том числе
[6 empty] | Осн.З/п | Эк.Маш | З/пМех |  | Осн.З/п | Эк.Маш | З/пМех
1 | 2 | 3 | 4 | 5 | 6 | 7 | 8 | 9 | 10 | 11 | 12 | 13 | 14 | 15 | 16 | 17
Раздел 1. Новый Раздел
1 | ТЕР46-04-012-1 | Разборка деревянных заполнений проемов оконных с подоконными досками | 100 м2 | 0.25 | 2484.57 | 2170.1 | 314.47 | 105.88 | 621.14 | 542.53 | 78.62 | 26.47 | 188.54 | 47.135 | 7.74 | 1.935
2 | ТЕР10-01-034-08 | Установка в жилых и обществееных зданиях оконных блоков из ПВХ профилей более 2х м2 трехстворчатых откидных | 100м2 | 0.25 | 15494.66 | 1858.53 | 401.15 | 9.03 | 3873.67 | 464.63 | 100.29 | 2.26
3 | СЦМ-203-9095-302 | Блоки оконные пластиковые трехстворчатые с открывающими створками площадью более 2х м2 | м2 | 25 | 827 |  |  |  | 20675
4 | ТЕР10-01-034-3 | Установка подоконных досок ПВХ в каменных стенах толщиной более 0,51м | 100мп | 0.134 | 7631.7 | 259.77 | 26.07 | 0.96 | 1022.65 | 34.81 | 3.49 | 0.13
5 | СЦМ-101-1497-211 | Плиты подоконные Альтапрофиль шириной 700мм | м | 13.34 | 121.74 |  |  |  | 1624.01
6 | ТЕРр58-20-1 | Смена обделок из листовой стали, поясков, сандриков, отливов, карнизов, шириной до 0,4 м | 100 м | 0.12 | 3238.7 | 503.13 | 6.35 | 1.09 | 388.64 | 60.38 | 0.76 | 0.13 | 41.41 | 4.9692 | 0.12 | 0.0144
7 | ТЕР15-01-049-3 | Облицовка стен по готовому каркасу щитами-картинами из древесно-стружечных плит облицованных слоистым пластиком | 100 м2 облицовки стен | 0.078 | 19362.98 | 4167.24 | 127.35 | 4.1 | 1510.31 | 325.04 | 9.93 | 0.32 | 308 | 24.024 | 1.67 | 0.1303
8 | ТЕРр57-02-1 | Разборка покрытий полов из линолеума и релина | 100 м2 покрытий | 0.318 | 131.48 | 126.2 | 5.28 | 1.78 | 41.81 | 40.13 | 1.68 | 0.57 | 11.39 | 3.622 | 0.13 | 0.0413
9 | ТЕР11-01-036-4 | Устройство покрытий из линолеума насухо со свариванием полотнищ в стыках | 100 м2 покрытия | 0.318 | 7654.25 | 371.58 | 68.99 | 4.65 | 2434.05 | 118.16 | 21.94 | 1.48 | 31.41 | 9.9884 | 0.82 | 0.2608
10 | ТЕРр57-02-9 | Разборка покрытий полов дощатых | 100 м2 покрытий | 0.318 | 459.3 | 424.36 | 34.94 | 11.76 | 146.06 | 134.95 | 11.11 | 3.74 | 38.3 | 12.1794 | 0.86 | 0.2735
11 | ТЕР11-01-033-1 | Устройство покрытий дощатых толщиной 28 мм | 100 м2 покрытий | 0.318 | 6465.62 | 737.75 | 108.07 | 7.93 | 2056.07 | 234.6 | 34.37 | 2.52 | 60.72 | 19.309 | 1.42 | 0.4516
12 | ТЕРр57-02-7 | Разборка покрытий полов из древесноволокнистых плит | 100 м2 покрытий | 0.318 | 127.76 | 122.88 | 4.88 | 1.64 | 40.63 | 39.08 | 1.55 | 0.52 | 11.09 | 3.5266 | 0.12 | 0.0382
13 | ТЕР11-01-035-3 | Устройство покрытий из плит древесноволокнистых | 100 м2 покрытия | 0.318 | 2638.15 | 678.59 | 70.19 | 2.6 | 838.93 | 215.79 | 22.32 | 0.83 | 55.17 | 17.5441 | 0.46 | 0.1463
14 | ТЕРр57-01-2 | Разборка оснований покрытия полов лаг из досок и брусков | 100 м2 основания | 0.16 | 84.98 | 84.98 |  |  | 13.6 | 13.6 |  |  | 7.67 | 1.2272
15 | ТЕР11-01-012-3 | Укладка лаг по плитам перекрытий | 100 м2 пола | 0.16 | 2016.69 | 434.24 | 27.76 | 2.46 | 322.67 | 69.48 | 4.44 | 0.39 | 35.74 | 5.7184 | 0.44 | 0.0704
16 | ТЕРр57-03-1 | Разборка плинтус деревянных и из пластмассовых материалов | 100 м плинтусов | 0.384 | 41.77 | 41.77 |  |  | 16.04 | 16.04 |  |  | 3.77 | 1.4477
17 | ТЕР11-01-040-1 | Устройство плинтусов поливинилхлоридных на клее КН-2 | 100 м плинтусов | 0.384 | 686.99 | 124.87 | 2.32 |  | 263.8 | 47.95 | 0.89 |  | 8.99 | 3.4522 | 0.03 | 0.0115
18 | ТЕРр62-39-2 | Промывка поверхности окрашенной масляными красками потолков | 100 м2 промытой поверхности | 0.318 | 92.83 | 86.26 |  |  | 29.52 | 27.43 |  |  | 7.64 | 2.4295
19 | ТЕРр61-01-10 | Сплошное выравнивание штукатурки внутри здания (однослойная штукатурка) сухой растворной смесью (типа "Ветонит") толщиной до 10 мм для последующей окраски или оклейки обоями потолков | 100 м2 поверхности | 0.318 | 6949.84 | 1301.52 | 52.95 | 32.7 | 2210.05 | 413.88 | 16.84 | 10.4 | 89.76 | 28.5437 | 0.46 | 0.1463
20 | ТЕР15-04-005-4 | Окраска поливинилацетатными водоэмульсионными составами улучшенная по штукатурке потолков | 100 м2 окрашиваемой поверхности | 0.318 | 1953.32 | 687.76 | 13.2 | 0.27 | 621.16 | 218.71 | 4.2 | 0.09 | 53.9 | 17.1402 | 0.18 | 0.0572
21 | ТЕРр67-08-2 | Смена светильников с люминесцентными лампами | 100 шт. | 0.06 | 24933.19 | 2233.94 | 3.25 | 1.09 | 1495.99 | 134.04 | 0.2 | 0.07 | 163.3 | 9.798 | 0.08 | 0.0048
22 | ТЕРр62-39-1 | Промывка поверхности окрашенной масляными красками стен и фасадов | 100 м2 промытой поверхности | 0.666 | 74.08 | 67.51 |  |  | 49.34 | 44.96 |  |  | 5.98 | 3.9827
23 | ТЕР15-01-019-1 | Гладкая облицовка стен, столбов, пилястр и откосов (без карнизных, плинтусных и угловых плиток) без установки плиток туалетного гарнитура на цементном растворе по кирпичу и бетону | 100 м2 поверхности облицовки | 0.587 | 10881.29 | 2979.96 | 37.76 | 11.76 | 6387.32 | 1749.24 | 22.17 | 6.9 | 228 | 133.836 | 0.86 | 0.5048
24 | ТЕР15-04-005-3 | Окраска поливинилацетатными водоэмульсионными составами улучшенная по штукатурке стен | 100 м2 окрашиваемой поверхности | 0.4 | 1707.53 | 547.4 | 12.43 | 0.27 | 683.01 | 218.96 | 4.97 | 0.11 | 42.9 | 17.16 | 0.17 | 0.068
25 | ТЕРр61-02-7 | Ремонт штукатурки внутренних стен по камню и бетону цементно-известковым раствором, площадью отдельных мест до 1 м2 толщиной слоя до 20 мм | 100 м2 отремонтированной поверхности | 0.987 | 3898.35 | 2879.49 | 27.22 | 9.17 | 3847.67 | 2842.06 | 26.87 | 9.05 | 228.35 | 225.3814 | 0.67 | 0.6613
26 | ТЕРр61-01-9 | Сплошное выравнивание штукатурки внутри здания (однослойная штукатурка) сухой растворной смесью (типа "Ветонит") толщиной до 10 мм для последующей окраски или оклейки обоями стен | 100 м2 поверхности | 0.987 | 5875.37 | 1025.08 | 48.05 | 28.93 | 5798.99 | 1011.75 | 47.43 | 28.55 | 73.8 | 72.8406 | 0.46 | 0.454
27 | ТЕРр63-07-5 | Разборка облицовки стен из плит и плиток керамических глазурованных плиток | 100 м2 поверхности облицовки | 0.004 | 1059.99 | 831.42 | 228.57 | 27.22 | 4.24 | 3.33 | 0.91 | 0.11 | 74.3 | 0.2972 | 1.99 | 0.008
28 | ТЕР46-03-017-3 | Заделка отверстий, гнезд и борозд в стенах и перегородках железобетонных площадью до 0,1 м2 | 1 м3 заделки | 1.2 | 2393.82 | 869.93 | 33.99 |  | 2872.58 | 1043.92 | 40.79 |  | 75.58 | 90.696 | 0.43 | 0.516
29 | ТЕРр65-30-1 | Разборка воздуховодов из листовой стали толщиной до 0,9 мм диаметром/периметром до 165 мм /540 мм | 100 м2 поверхности воздуховодов | 0.025 | 611.24 | 580.77 | 30.47 | 10.26 | 15.28 | 14.52 | 0.76 | 0.26 | 47.8 | 1.195 | 0.75 | 0.0188
30 | ТЕРр67-09-2 | Смена розеток | 100 шт. | 0.08 | 1161.37 | 311.37 |  |  | 92.91 | 24.91 |  |  | 24.1 | 1.928
31 | ТЕРр67-09-1 | Смена выключателей | 100 шт. | 0.04 | 1161.37 | 311.37 |  |  | 46.45 | 12.45 |  |  | 24.1 | 0.964
32 | ТЕРр67-01-1 | Демонтаж электропроводки скрытая проводка | 100 м | 0.25 | 28.14 | 28.14 |  |  | 7.04 | 7.04 |  |  | 2.54 | 0.635
33 | ТЕРм8-02-403-3 | Провода групповых осветительных сетей. Провод в защитной оболочке или кабель двух-трехжильные под штукатурку по стенам или в бороздах | 100 м | 0.25 | 2427.64 | 495.06 | 188.52 | 96.31 | 606.91 | 123.77 | 47.13 | 24.08 | 37 | 9.25 | 5.27 | 1.3175
34 | СЦМ-507-9001 | Провод | м | 25 | 7.1 |  |  |  | 177.5
35 | СЦМ-545-9154 | Legrand Мини-плинтус 20х12,5мм -30008 | м | 25 | 21.14 |  |  |  | 528.5
36 | ТЕРр62-33-2 | Окраска масляными составами ранее окрашенных поверхностей радиаторов и ребристых труб отопления за 2 раза | 100 м2 окрашиваемой поверхности | 0.049 | 1245.3 | 821.61 | 0.77 |  | 61.02 | 40.26 | 0.04 |  | 65.94 | 3.2311 | 0.01 | 0.0005
37 | ТЕРр65-04-1 | Демонтаж санитарных приборов умывальников и раковин | 100 приборов | 0.01 | 633.85 | 623.29 | 10.56 | 3.56 | 6.34 | 6.23 | 0.11 | 0.04 | 51.3 | 0.513 | 0.26 | 0.0026
38 | ТЕР17-01-005-4 | Установка раковин | 10 комплектов | 0.2 | 1762.02 | 122.98 | 14.02 | 0.96 | 352.4 | 24.6 | 2.8 | 0.19 | 8.99 | 1.798 | 0.21 | 0.042
39 | ТЕР17-01-002-3 | Установка смесителей | 10 шт | 0.2 | 1283.28 | 95.76 | 0.17 |  | 256.66 | 19.15 | 0.03 |  | 7 | 1.4
40 | ТЕР46-04-012-3 | Разборка деревянных заполнений проемов дверных и воротных | 100 м2 | 0.075 | 1510.47 | 1196 | 314.47 | 105.88 | 113.29 | 89.7 | 23.59 | 7.94 | 103.91 | 7.7932 | 7.74 | 0.5805
41 | ТЕР10-01-039-2 | Установка блоков в наружных и внутренних дверных проемах в каменных стенах площадью проема более 3 м2 | 100 м2 проемов | 0.056 | 30673.61 | 1243.27 | 987.38 | 132.83 | 1717.72 | 69.62 | 55.29 | 7.44 | 92.92 | 5.2035 | 10.52 | 0.5891
42 | Текущие цены | Дверной блок из массива | м2 | 1.9 | 1492 |  |  |  | 2834.8
43 | СЦМ-101-0950 | Замок врезной оцинкованный с цилиндровым механизмом | шт | 3 | 80.79 |  |  |  | 242.37
44 | СЦМ-101-0953 | Ручка-скоба из алюминиевого сплава анодированная | шт | 6 | 18.33 |  |  |  | 109.98
45 | ТЕР15-04-025-4 | Улучшенная окраска масляными составами по дереву заполнений проемов дверных 5,6м2*2,7 | 100 м2 окрашиваемой поверхности | 0.15 | 1747.49 | 1198.07 | 7.37 | 0.14 | 262.12 | 179.71 | 1.11 | 0.02 | 92.73 | 13.9095 | 0.1 | 0.015
46 | ТЕР16-04-001-1 | Прокладка трубопроводов канализации из полиэтиленовых труб высокой плотности диаметром 50 мм | 100 м трубопровода | 0.03 | 5555.77 | 905.14 | 10.53 | 0.31 | 166.67 | 27.15 | 0.32 | 0.01 | 64.24 | 1.9272 | 0.13 | 0.0039
47 | ТЕР16-03-002-2 | Прокладка трубопроводов водоснабжения из многослойных металл-полимерных труб диаметром 20 мм | 100 м трубопровода | 0.1 | 7166.88 | 1430.67 | 43.24 | 1.1 | 716.69 | 143.07 | 4.32 | 0.11 | 103 | 10.3 | 0.44 | 0.044
48 | СЦМ-103-9001-184 | Тройники для холодной воды КВ-КВ-КВ диам.20мм | шт | 4 | 7.2 |  |  |  | 28.8
49 | СЦМ-103-9001-411 | Угольники 90, диам.20мм | шт | 4 | 1.97 |  |  |  | 7.88
50 | СЦМ-103-9001-468 | Вентиль полипропиленовый 20 мм х 1/2" х 20 мм | шт | 2 | 46.06 |  |  |  | 92.12
51 | ТЕР46-03-010-4 | Пробивка в бетонных потолках толщиной 100 мм отверстий площадью до 20 см2 | 100 отверстий | 0.03 | 1192.67 | 277.37 | 915.3 | 79.34 | 35.78 | 8.32 | 27.46 | 2.38 | 20.5 | 0.615 | 5.8 | 0.174
52 | ТЕРр63-05-1 | Снятие обоев простых и улучшенных | 100 м2 очищаемой поверхности | 0.321 | 115.23 | 115.23 |  |  | 36.99 | 36.99 |  |  | 10.4 | 3.3384
53 | ТЕРр61-20-1 | Ремонт штукатурки наружных прямолинейных откосов по камню и бетону цементно-известковым раствором с земли и лесов | 100 м2 отремонтированной поверхности | 0.032 | 6260.82 | 4275.35 | 4.12 |  | 200.35 | 136.81 | 0.13 |  | 323.4 | 10.3488
54 | ТЕР15-04-025-8 | Улучшенная окраска масляными составами по штукатурке стен | 100 м2 окрашиваемой поверхности | 0.032 | 1428.17 | 659.05 | 8.92 | 0.14 | 45.7 | 21.09 | 0.29 |  | 51.01 | 1.6323 | 0.12 | 0.0038
Раздел 2. Новый Раздел
55 | СЦП1-3-26 | Погрузочные работы при автомобильных перевозках Мусор строительный | за т груза | 9.6 | 1.78 |  |  |  | 17.09
56 | СЦП3-3-25-1 | Перевозка навалочных грузов автомобилями-самосвалами (работающими вне карьеров), расстояние перевозки 25 км класс груза 1 | 1 т | 9.6 | 22.04 |  |  |  | 211.58
Итого прямые затраты по смете | [8 empty] | 68879.89 | 11050.84 | 619.15 | 137.11 |  | 832.23 |  | 8.59
ОЗП=6,104,ЭМ=3,433,ЗПМ=6,104,МАТ=4,375 | [8 empty] | 250587.95 | 56403.49 | 1872.61 | 699.81
ПЗ=4,555 | [8 empty] | 812.92
ИТОГО | [8 empty] | 320280.77 | 67454.33 | 2491.76 | 836.92 |  | 832.23 |  | 8.59
Накладные расходы 95,00%*0,94 ФОТ (от 68 291,25) | [8 empty] | 60984.08
Сметная прибыль 50,00% ФОТ (от 68 291,25) | [8 empty] | 34145.62
ИТОГО ПО СМЕТЕ | [8 empty] | 415410.47
Непредвиденные затраты 2% | [8 empty] | 8308.21
Итого с непредвиденными | [8 empty] | 423718.68
НДС 18% | [8 empty] | 76269.36
ВСЕГО ПО СМЕТЕ | [8 empty] | 499988.04
Составил
Проверил