## Локальная смета
Спортивная площадка по адресу: г. Пермь, ул. Черняховского ,51
(наименование стройки)
ЛОКАЛЬНЫЙ СМЕТНЫЙ РАСЧЕТ
(локальная смета)
на реконструкцию фундамента универсальной спортивной площадки
(наименование работ и затрат, наименование объекта)
Основание:
|  |  |  | Сметная стоимость |  |  |  |  | 852755,06 руб.
|  |  |  | Средства на оплату труда |  |  |  |  | 54489,53 руб.
Составлен(а) в текущих (прогнозных) ценах по состоянию на _______200_ г.
№ пп | Обоснование | Наименование | Ед. изм. | Кол. | Стоимость единицы, руб. |  |  |  | Общая стоимость, руб. |  |  |  | Т/з осн. раб.на ед. | Т/з осн. раб. Всего | Т/з мех. на ед. | Т/з мех. Всего
[5 empty] | Всего | В том числе |  |  | Всего | В том числе
[6 empty] | Осн.З/п | Эк.Маш | З/пМех |  | Осн.З/п | Эк.Маш | З/пМех
1 | 2 | 3 | 4 | 5 | 6 | 7 | 8 | 9 | 10 | 11 | 12 | 13 | 14 | 15 | 16 | 17
Раздел 1. Работы
1 | ТЕР06-01-001-06 | Устройство железобетонных фундаментов общего назначения под колонны объемом: до 5 м3 | 100 м3 бетона, бутобетона и железобетона в деле | 0.96 | 59161.99 | 7412.23 | 2473.56 | 408.48 | 56795.51 | 7115.74 | 2374.62 | 392.14 | 610.06 | 585.6576 | 26.82 | 25.7472
2 | ТЕР08-01-002-03 | Устройство основания под фундаменты: гравийного | 1 м3 основания | 150 | 148.11 | 11.18 | 16.35 | 2.87 | 22216.5 | 1677 | 2452.5 | 430.5 | 0.99 | 148.5 | 0.21 | 31.5
3 | ТЕР27-09-016-01 | Разметка спортивной площадки краской | 1 км линии | 0.5 | 1365.05 | 39.89 | 190.39 | 27.91 | 682.53 | 19.95 | 95.2 | 13.96 | 3.66 | 1.83 | 2.04 | 1.02
Раздел 2. Погрузочно-разгрузочные работы
4 | СЦП1-3-12 | Погрузочные работы при автомобильных перевозках: Изделия металлические (армокаркасы, заготовки трубные и др.) | за т груза | 0.499 | 15.33 |  |  |  | 7.65
5 | СЦП1-4-12 | Разгрузочные работы при автомобильных перевозках: Изделия металлические (армокаркасы, заготовки трубные и др.) | за т груза | 0.499 | 15.23 |  |  |  | 7.6
Раздел 3. Оборудование и материалы
6 |  | Краска | кг | 20 | 137.29 |  |  |  | 2745.74
7 |  | Доска 30 мм шириной 200 мм | м3 | 2 | 5508.47 |  |  |  | 11016.95
8 |  | Арматура Ст8 (с доставкой) | м | 1050 | 17.74 |  |  |  | 18624.17
9 |  | Бетон (с доставкой) | м3 | 96 | 4684.17 |  |  |  | 449680.27
10 |  | ПГС (с доставкой) | м3 | 150 | 524.35 |  |  |  | 78652.13
Итого прямые затраты по смете в ценах 2001г. | [8 empty] | 640429.05 | 8812.69 | 4922.32 | 836.6 |  | 735.99 |  | 58.27
Итого прямые затраты по смете с учетом коэффициентов к итогам | [8 empty] | 629663.43 | 49765.26 | 18337.9 | 4724.27 |  | 735.99 |  | 58.27
Итоги по смете:
Итоги по Строительным работам
Бетонные и железобетонные монолитные конструкции в промышленном строительстве:
Итого Поз. 1 | [8 empty] | 56795.51 | 7115.74 | 2374.62 | 392.14 |  | 585.66 |  | 25.75
Всего с учетом "Пересчет на 2 квартал 2008 г. ОЗП=5,647; ЭМ-ЗПМ=3,332; ЗПМ=5,647; МАТ=0" | [8 empty] | 49002.62 | 40182.58 | 8820.04 | 2214.41 |  | 585.66 |  | 25.75
Накладные расходы 105%*0,94 ФОТ (от 42 396,99) | [8 empty] | 41845.83
Сметная прибыль 65% ФОТ (от 42 396,99) | [8 empty] | 27558.04
Итого c накладными и см. прибылью | [8 empty] | 118406.49 |  |  |  |  | 585.66 |  | 25.75
Конструкции из кирпича и блоков:
Итого Поз. 2 | [8 empty] | 22216.5 | 1677 | 2452.5 | 430.5 |  | 148.5 |  | 31.5
Всего с учетом "Пересчет на 2 квартал 2008 г. ОЗП=5,647; ЭМ-ЗПМ=3,332; ЗПМ=5,647; МАТ=0" | [8 empty] | 18638.36 | 9470.02 | 9168.34 | 2431.03 |  | 148.5 |  | 31.5
Накладные расходы 122%*0,94 ФОТ (от 11 901,05) | [8 empty] | 13648.12
Сметная прибыль 80% ФОТ (от 11 901,05) | [8 empty] | 9520.84
Итого c накладными и см. прибылью | [8 empty] | 41807.32 |  |  |  |  | 148.5 |  | 31.5
Автомобильные дороги:
Итого Поз. 3 | [8 empty] | 682.53 | 19.95 | 95.2 | 13.96 |  | 1.83 |  | 1.02
Всего с учетом "Пересчет на 2 квартал 2008 г. ОЗП=5,647; ЭМ-ЗПМ=3,332; ЗПМ=5,647; МАТ=0" | [8 empty] | 462.18 | 112.66 | 349.52 | 78.83 |  | 1.83 |  | 1.02
Накладные расходы 142%*0,94 ФОТ (от 191,49) | [8 empty] | 255.6
Сметная прибыль 95% ФОТ (от 191,49) | [8 empty] | 181.92
Итого c накладными и см. прибылью | [8 empty] | 899.7 |  |  |  |  | 1.83 |  | 1.02
Погрузо-разгрузочные работы при автоперевозках:
Итого Поз. 4-5 | [8 empty] | 15.25
Всего с учетом "Пересчет на 2 квартал 2008 г. ОЗП=4,357" | [8 empty] | 15.25
Итого | [8 empty] | 161128.76 |  |  |  |  | 735.99 |  | 58.27
Итоги по Оборудованию и материалам
Итого Поз. 6-7 Транспортные расходы 6% | [8 empty] | 14588.45
Итого Поз. 8-10 | [8 empty] | 546956.57
Итого | [8 empty] | 561545.02
Итого | [8 empty] | 722673.78 |  |  |  |  | 735.99 |  | 58.27
НДС 18% | [8 empty] | 130081.28
ВСЕГО по смете | [8 empty] | 852755.06 |  |  |  |  | 735.99 |  | 58.27
Составил
Проверил