## Локальная смета
Спортивная площадка по адресу: г. Пермь, ул. Черняховского ,51
(наименование стройки)
ЛОКАЛЬНЫЙ СМЕТНЫЙ РАСЧЕТ
(локальная смета)
на благоустройство универсальной спортивной площадки
(наименование работ и затрат, наименование объекта)
Основание:
|  |  |  | Сметная стоимость |  |  |  |  | 830233,67 руб.
|  |  |  | Средства на оплату труда |  |  |  |  | 49011,88 руб.
Составлен(а) в текущих (прогнозных) ценах по состоянию на _______200_ г.
№ пп | Обоснование | Наименование | Ед. изм. | Кол. | Стоимость единицы, руб. |  |  |  | Общая стоимость, руб. |  |  |  | Т/з осн. раб.на ед. | Т/з осн. раб. Всего | Т/з мех. на ед. | Т/з мех. Всего
[5 empty] | Всего | В том числе |  |  | Всего | В том числе
[6 empty] | Осн.З/п | Эк.Маш | З/пМех |  | Осн.З/п | Эк.Маш | З/пМех
1 | 2 | 3 | 4 | 5 | 6 | 7 | 8 | 9 | 10 | 11 | 12 | 13 | 14 | 15 | 16 | 17
Раздел 1. Работы
1 | ТЕР07-01-054-09 | Установка металлических оград по железобетонным столбам без цоколя из сетки высотой: до 2,2 м | 100 м оград | 1.26 | 11225.07 | 3213.39 | 2644.79 | 322.26 | 14143.59 | 4048.87 | 3332.44 | 406.05 | 243.07 | 306.2682 | 21.33 | 26.8758
2 | ТЕР07-01-055-08 | Устройство калиток с установкой столбов: металлических | 100 шт. | 0.01 | 15129.71 | 12056.11 | 362.82 | 1.26 | 151.3 | 120.56 | 3.63 | 0.01 | 855.65 | 8.5565 | 3.02 | 0.0302
3 | ТЕР33-04-003-01 | Установка железобетонных опор Коэф-ты к позиции: Демонтаж ОЗП=0,8; ЭМ=0,8; ЗПМ=0,8 | 1 опора | 2 | 118.7 | 38.34 | 80.36 | 11.47 | 237.4 | 76.68 | 160.72 | 22.94 | 3.8 | 7.6 | 0.97 | 1.94
4 | ТЕР33-04-003-01 | Установка железобетонных опор (в т.ч. демонтируемые) | 1 опора | 4 | 193.69 | 47.92 | 100.45 | 14.34 | 774.76 | 191.68 | 401.8 | 57.36 | 3.8 | 15.2 | 0.97 | 3.88
5 | ТЕРм08-01-087-03 | Металлические конструкции Коэф-ты к позиции: Демонтаж ОЗП=0,8; ЭМ=0,8; ЗПМ=0,8 | т | 0.055 | 1125.12 | 680.72 | 444.4 | 25.58 | 61.88 | 37.44 | 24.44 | 1.41 | 62.2 | 3.421 | 3.48 | 0.1914
6 | ТЕРм08-03-596-05 | Прожектор, отдельно устанавливаемый на кронштейне, установленном на опоре, с лампой мощностью, Вт: 500 Коэф-ты к позиции: 0.6 При производстве работ на высоте свыше расстояний, указанных в вводных указаниях к разделам: св.2 до 8м ОЗП=1,05; ТЗ=1,05 | 100 шт. | 0.06 | 37230.83 | 5118.9 | 14450.46 | 2237.1 | 2233.85 | 307.13 | 867.03 | 134.23 | 363.3 | 21.798 | 145 | 8.7
7 | ТЕРм08-02-471-01 | Заземлитель вертикальный из угловой стали, размер, мм: 50х50х5 | 10 шт. | 0.4 | 869.6 | 143.17 | 61.68 | 3.49 | 347.84 | 57.27 | 24.67 | 1.4 | 10.7 | 4.28 | 0.38 | 0.152
8 | ТЕРм08-01-081-01 | Выключатель кнопочный | шт. | 1 | 27.06 | 15.46 | 9.26 | 0.74 | 27.06 | 15.46 | 9.26 | 0.74 | 1.13 | 1.13 | 0.08 | 0.08
9 | ТЕРм10-08-019-01 | Коробка ответвительная на стене | шт. | 5 | 7.18 | 6.95 |  |  | 35.9 | 34.75 |  |  | 0.5 | 2.5
10 | ТЕР27-02-001-01 | Прокладка асбестоцементных труб | 100 м | 1.4 | 3025.31 | 295.26 | 235.28 | 97.5 | 4235.43 | 413.36 | 329.39 | 136.5 | 25.9 | 36.26 | 5.51 | 7.714
11 | ТЕР06-01-001-06 | Устройство железобетонных фундаментов общего назначения под колонны объемом: до 5 м3 | 100 м3 бетона, бутобетона и железобетона в деле | 0.12 | 59161.99 | 7412.23 | 2473.56 | 408.48 | 7099.44 | 889.47 | 296.83 | 49.02 | 610.06 | 73.2072 | 26.82 | 3.2184
12 | ТЕР27-06-026-01 | Розлив вяжущих материалов | 1 т | 0.15 | 1988.03 |  | 48.44 | 10.38 | 298.2 |  | 7.27 | 1.56 |  |  | 0.66 | 0.099
13 | ТЕРр68-12-04 | Разборка покрытий и оснований: асфальтобетонных с помощью молотков отбойных | 100 м3 конструкций | 0.0115 | 9623.46 | 2878.83 | 6744.63 | 570.58 | 110.67 | 33.11 | 77.56 | 6.56 | 243.35 | 2.7985 | 41.39 | 0.476
14 | ТЕРм08-02-409-01 | Труба винипластовая по установленным конструкциям, по стенам и колоннам с креплением скобами, диаметр, мм, до: 25 | 100 м | 0.6 | 2143.17 | 318.44 | 631.8 | 292.43 | 1285.9 | 191.06 | 379.08 | 175.46 | 23.8 | 14.28 | 16 | 9.6
15 | ТЕРм08-02-148-01 | Кабели до 35 кв в проложенных трубах, блоках и коробах, масса 1 м, кг, до: 1 | 100 м кабеля | 0.6 | 754.14 | 169.63 | 512.24 | 54.33 | 452.48 | 101.78 | 307.34 | 32.6 | 12.4 | 7.44 | 3.78 | 2.268
16 | ТЕРм08-02-149-01 | Кабели, подвешиваемые на тросе, масса 1 м, кг, до: 1 | 100 м кабеля | 2.3 | 3748.87 | 233.93 | 1784.2 | 259.47 | 8622.4 | 538.04 | 4103.66 | 596.78 | 17.1 | 39.33 | 3.53 | 8.119
Раздел 2. Погрузочно-разгрузочные работы
17 | СЦП1-3-12 | Погрузочные работы при автомобильных перевозках: Изделия металлические (армокаркасы, заготовки трубные и др.) | за т груза | 0.19 | 15.33 |  |  |  | 2.91
18 | СЦП1-4-12 | Разгрузочные работы при автомобильных перевозках: Изделия металлические (армокаркасы, заготовки трубные и др.) | за т груза | 0.19 | 15.23 |  |  |  | 2.89
Раздел 3. Оборудование и материалы
19 |  | Панель ограждения 2371х3000 AXIS С | шт | 20 | 4523.64 |  |  |  | 90472.88
20 |  | Панель ограждения 2536х2200 AXIS С | шт | 31 | 3203.39 |  |  |  | 99305.08
21 |  | Столб Н=3900 AXIS С | шт | 22 | 3258.31 |  |  |  | 71682.71
22 |  | Столб Н=2900 AXIS С | шт | 30 | 2050.17 |  |  |  | 61505.09
23 |  | Калитка распашная L=1м с замком AXIS С | компл | 1 | 14672.67 |  |  |  | 14672.67
24 |  | Опора железобетонная СВ-95 | шт | 2 | 8809.32 |  |  |  | 17618.64
25 |  | Прожектор заливающего света для металлогалогенной лампы, IP65, УХЛ1 UMS 250 | шт | 6 | 4747.88 |  |  |  | 28487.29
26 |  | Защитная сетка для прожектора | шт | 6 | 572.03 |  |  |  | 3432.2
27 |  | Лампа металлогалогенная 250 Вт, цоколь Е40 (ДРИ 250) | шт | 6 | 1069.7 |  |  |  | 6418.22
28 |  | Выключатель кнопочный с блокировкой IP40 (ВКИ-211) | шт | 1 | 51.48 |  |  |  | 51.48
29 |  | Кабель силовой с медными жилами с изоляцией и оболочкой из ПВХ пластиката, ВВГ 5х2,5 мм2 | м | 230 | 44.62 |  |  |  | 10262.28
30 |  | Кабель силовой с медными жилами с изоляцией и оболочкой из ПВХ пластиката, ВВГ 3х2,5 мм3 | м | 60 | 25.74 |  |  |  | 1544.49
31 |  | Коробка ответвительная IP55 (67010) | шт | 5 | 17.22 |  |  |  | 86.09
32 |  | Гофротрба Ф25 для наружной прокладки | м | 60 | 10.41 |  |  |  | 624.72
33 |  | Уголок стальной 50х50х5 | м | 6 | 164.75 |  |  |  | 988.47
34 |  | Трос Ф6 | м | 230 | 26.89 |  |  |  | 6183.69
35 |  | Муфта натяжная | шт | 9 | 343.22 |  |  |  | 3088.98
36 |  | Труба асбоцементная Ф200 | м | 70 | 377.54 |  |  |  | 26427.97
37 |  | Битум | кг | 150 | 12.58 |  |  |  | 1887.71
Расходные материалы
38 |  | Бур по бетону SDS MAX DIN 8035 32х1000 | шт | 2 | 1483.05 |  |  |  | 2966.1
39 |  | Диск алмазный Beton /бетон+камень/ турбо | шт | 5 | 1165.25 |  |  |  | 5826.27
40 |  | Диск отрезной 230х3х22,2 по металлу | шт | 5 | 42.37 |  |  |  | 211.86
41 |  | Держатель с защелкой и дюбелем в комплекте с шурупом (DKC 51320) | шт | 180 | 6.36 |  |  |  | 1144.06
42 |  | Электроды | кг | 2 | 127.12 |  |  |  | 254.24
43 |  | Болт с гайкой М8 | шт | 18 | 2.54 |  |  |  | 45.76
44 |  | Сизы | шт | 20 | 21.19 |  |  |  | 423.73
45 |  | Стяжки для кабеля | шт | 420 | 0.72 |  |  |  | 302.53
46 |  | Сверло по металлу ф10 | шт | 2 | 42.37 |  |  |  | 84.75
47 |  | Арматура Ст12 (с доставкой) | м | 151.2 | 38.07 |  |  |  | 5755.85
48 |  | Бетон (с доставкой) | м3 | 12 | 4684.17 |  |  |  | 56210.03
49 |  | Щебень, фракция 20-40 мм (с доставкой) | м3 | 5.12 | 1630.36 |  |  |  | 8347.47
Итого прямые затраты по смете в ценах 2001г. | [8 empty] | 566437.21 | 7056.66 | 10325.12 | 1622.62 |  | 544.07 |  | 73.34
Итого прямые затраты по смете с учетом коэффициентов к итогам | [8 empty] | 611429.41 | 39848.95 | 38159.66 | 9162.93 |  | 544.07 |  | 73.34
Итоги по смете:
Итоги по Строительным работам
Бетонные и железобетонные сборные конструкции в промышленном строительстве:
Итого Поз. 1-2 | [8 empty] | 14294.89 | 4169.43 | 3336.07 | 406.06 |  | 314.82 |  | 26.91
Всего с учетом "Пересчет на 2 квартал 2008 г. ОЗП=5,647; ЭМ-ЗПМ=3,332; ЗПМ=5,647; МАТ=0" | [8 empty] | 35600.58 | 23544.77 | 12055.81 | 2293.02 |  | 314.82 |  | 26.91
Накладные расходы 130%*0,94 ФОТ (от 25 837,79) | [8 empty] | 31573.78
Сметная прибыль 85% ФОТ (от 25 837,79) | [8 empty] | 21962.12
Итого c накладными и см. прибылью | [8 empty] | 89136.48 |  |  |  |  | 314.82 |  | 26.91
Линии электропередачи:
Итого Поз. 3-4 | [8 empty] | 1012.16 | 268.36 | 562.52 | 80.3 |  | 22.8 |  | 5.82
Всего с учетом "Пересчет на 2 квартал 2008 г. ОЗП=5,647; ЭМ-ЗПМ=3,332; ЗПМ=5,647; МАТ=0" | [8 empty] | 3575.64 | 1515.43 | 2060.21 | 453.45 |  | 22.8 |  | 5.82
Накладные расходы 105%*0,94 ФОТ (от 1 968,88) | [8 empty] | 1943.28
Сметная прибыль 60% ФОТ (от 1 968,88) | [8 empty] | 1181.33
Итого c накладными и см. прибылью | [8 empty] | 6700.25 |  |  |  |  | 22.8 |  | 5.82
Автомобильные дороги:
Итого Поз. 10, 12 | [8 empty] | 4533.63 | 413.36 | 336.66 | 138.06 |  | 36.26 |  | 7.81
Всего с учетом "Пересчет на 2 квартал 2008 г. ОЗП=5,647; ЭМ-ЗПМ=3,332; ЗПМ=5,647; МАТ=0" | [8 empty] | 3775.6 | 2334.24 | 1441.36 | 779.62 |  | 36.26 |  | 7.81
Накладные расходы 142%*0,94 ФОТ (от 3 113,86) | [8 empty] | 4156.38
Сметная прибыль 95% ФОТ (от 3 113,86) | [8 empty] | 2958.17
Итого c накладными и см. прибылью | [8 empty] | 10890.15 |  |  |  |  | 36.26 |  | 7.81
Бетонные и железобетонные монолитные конструкции в промышленном строительстве:
Итого Поз. 11 | [8 empty] | 7099.44 | 889.47 | 296.83 | 49.02 |  | 73.21 |  | 3.22
Всего с учетом "Пересчет на 2 квартал 2008 г. ОЗП=5,647; ЭМ-ЗПМ=3,332; ЗПМ=5,647; МАТ=0" | [8 empty] | 6125.36 | 5022.84 | 1102.52 | 276.82 |  | 73.21 |  | 3.22
Накладные расходы 105%*0,94 ФОТ (от 5 299,66) | [8 empty] | 5230.76
Сметная прибыль 65% ФОТ (от 5 299,66) | [8 empty] | 3444.78
Итого c накладными и см. прибылью | [8 empty] | 14800.9 |  |  |  |  | 73.21 |  | 3.22
Благоустройство (ремонтно-строительные):
Итого Поз. 13 | [8 empty] | 110.67 | 33.11 | 77.56 | 6.56 |  | 2.8 |  | 0.48
Всего с учетом "Пересчет на 2 квартал 2008 г. ОЗП=5,647; ЭМ-ЗПМ=3,332; ЗПМ=5,647; МАТ=0" | [8 empty] | 460.59 | 186.97 | 273.62 | 37.04 |  | 2.8 |  | 0.48
Накладные расходы 104%*0,94 ФОТ (от 224,01) | [8 empty] | 218.99
Сметная прибыль 60% ФОТ (от 224,01) | [8 empty] | 134.41
Итого c накладными и см. прибылью | [8 empty] | 813.99 |  |  |  |  | 2.8 |  | 0.48
Погрузо-разгрузочные работы при автоперевозках:
Итого Поз. 17-18 | [8 empty] | 5.8
Всего с учетом "Пересчет на 2 квартал 2008 г. ОЗП=4,357" | [8 empty] | 5.8
Итого | [8 empty] | 122347.57 |  |  |  |  | 449.89 |  | 44.23
Итоги по Монтажным работам
Электромонтажные работы на других объектах:
Итого Поз. 5-8, 14-16 | [8 empty] | 13031.41 | 1248.18 | 5715.48 | 942.62 |  | 91.68 |  | 29.11
Всего с учетом "Пересчет на 2 квартал 2008 г. ОЗП=5,647; ЭМ-ЗПМ=3,332; ЗПМ=5,647; МАТ=0" | [8 empty] | 28274.61 | 7048.47 | 21226.14 | 5322.98 |  | 91.68 |  | 29.11
Накладные расходы 95%*0,94 ФОТ (от 12 371,45) | [8 empty] | 11047.7
Сметная прибыль 65% ФОТ (от 12 371,45) | [8 empty] | 8041.44
Итого c накладными и см. прибылью | [8 empty] | 47363.75 |  |  |  |  | 91.68 |  | 29.11
Монтаж оборудования:
Итого Поз. 9 | [8 empty] | 35.9 | 34.75 |  |  |  | 2.5
Всего с учетом "Пересчет на 2 квартал 2008 г. ОЗП=5,647; ЭМ-ЗПМ=3,332; ЗПМ=5,647; МАТ=0" | [8 empty] | 196.23 | 196.23 |  |  |  | 2.5
Накладные расходы 80%*0,94 ФОТ (от 196,23) | [8 empty] | 147.57
Сметная прибыль 60% ФОТ (от 196,23) | [8 empty] | 117.74
Итого c накладными и см. прибылью | [8 empty] | 461.54 |  |  |  |  | 2.5
Итого | [8 empty] | 47825.29 |  |  |  |  | 94.18 |  | 29.11
Итоги по Оборудованию и материалам
Итого Поз. 19-23 | [8 empty] | 337638.43
Итого Поз. 24-46 Транспортные расходы 6% | [8 empty] | 125463.22
Итого Поз. 47-49 | [8 empty] | 70313.35
Итого | [8 empty] | 533415
Итого | [8 empty] | 703587.86 |  |  |  |  | 544.07 |  | 73.34
НДС 18% | [8 empty] | 126645.81
ВСЕГО по смете | [8 empty] | 830233.67 |  |  |  |  | 544.07 |  | 73.34
Составил
Проверил