## Локальная смета
| СОГЛАСОВАНО: | [11 empty] | УТВЕРЖДАЮ:
| _____________________________ | [11 empty] | __________________________
| " _____ " ________________ 200_ г. | [11 empty] | "____" ______________200_ г.
Управление здравоохранения администрации г. Перми 2008 год
(наименование стройки)
ЛОКАЛЬНЫЙ СМЕТНЫЙ РАСЧЕТ №
(локальная смета)
|  | на | Капитальный ремонт 4го этажа, МУЗ "ГДБ № 24", ул. Автозаводская,82
(наименование работ и затрат, наименование объекта)
Основание:
|  |  | Сметная стоимость строительных работ ___________________________________________________________ | [5 empty] | ___________________________4178965,47 |  | руб.
|  |  | Средства на оплату труда ___________________________________________________________ | [5 empty] | ___________________________572350,11 |  | руб.
|  |  | Сметная трудоемкость ___________________________________________________________ | [5 empty] | ___________________________________________________________7126,39 |  | чел.час
Составлен(а) в текущих (прогнозных) ценах по состоянию на 3 кв 2008 г.
№ пп | Обоснование | Наименование | Ед. изм. | Кол. | Стоимость единицы, руб. |  |  |  | Общая стоимость, руб. |  |  |  | Т/з осн. раб.на ед. | Т/з осн. раб. Всего | Т/з мех. на ед. | Т/з мех. Всего
[5 empty] | Всего | В том числе |  |  | Всего | В том числе
[6 empty] | Осн.З/п | Эк.Маш | З/пМех |  | Осн.З/п | Эк.Маш | З/пМех
1 | 2 | 3 | 4 | 5 | 6 | 7 | 8 | 9 | 10 | 11 | 12 | 13 | 14 | 15 | 16 | 17
Раздел 1. Новый Раздел
1 | ТЕРр53-02-01 | Разборка кладки стен из: кирпича | 10 м3 кладки | 1.743 | 4290.62 | 2315.27 | 1975.35 | 213.25 | 7478.55 | 4035.52 | 3443.03 | 371.69 | 212.41 | 370.23 | 15.35 | 26.76
2 | ТЕРр53-20-04 | Заделка проемов | 100 м3 кладки | 0.005 | 63984.91 | 7999.8 | 3502.38 | 613.08 | 319.92 | 40 | 17.51 | 3.07 | 670 | 3.35 | 39 | 0.2
3 | ТЕРр61-01-09 | Сплошное выравнивание штукатурки внутри здания (однослойная штукатурка) сухой растворной смесью (типа "Ветонит") толщиной до 10 мм для последующей окраски или оклейки обоями: стен | 100 м2 поверхности | 19,989 (1485,5+39,4+474)/100 | 5875.37 | 1025.08 | 48.05 | 28.93 | 117442.77 | 20490.32 | 960.47 | 578.28 | 73.8 | 1475.19 | 0.46 | 9.19
4 | ТЕР15-04-025-08 | Улучшенная окраска масляными составами по штукатурке: стен | 100 м2 окрашиваемой поверхности | 14.855 | 1428.17 | 659.05 | 8.92 | 0.14 | 21215.47 | 9790.19 | 132.51 | 2.08 | 51.01 | 757.75 | 0.12 | 1.78
5 | ТЕР15-04-005-03 | Окраска поливинилацетатными водоэмульсионными составами улучшенная: по штукатурке стен | 100 м2 окрашиваемой поверхности | 4.74 | 1707.53 | 547.4 | 12.43 | 0.27 | 8093.69 | 2594.68 | 58.92 | 1.28 | 42.9 | 203.35 | 0.17 | 0.81
6 | ТЕР15-06-001-02 | Оклейка обоями стен по монолитной штукатурке и бетону: тиснеными и плотными | 100 м2 оклеиваемой и обиваемой поверхности | 0.394 | 3534.1 | 606.59 | 1.18 | 0.14 | 1392.44 | 239 | 0.46 | 0.06 | 46.95 | 18.5 | 0.02 | 0.01
7 | ТЕР15-04-005-01 | Окраска поливинилацетатными водоэмульсионными составами простая по штукатурке и сборным конструкциям, подготовленным под окраску: стен по обоям | 100 м2 окрашиваемой поверхности | 0.394 | 949.17 | 193.7 | 6.6 | 0.14 | 373.97 | 76.32 | 2.6 | 0.06 | 15.18 | 5.98 | 0.09 | 0.04
8 | ТЕР15-01-019-05 | Гладкая облицовка стен, столбов, пилястр и откосов (без карнизных, плинтусных и угловых плиток) без установки плиток туалетного гарнитура на клее из сухих смесей: по кирпичу и бетону | 100 м2 поверхности облицовки | 3.924 | 11807.8 | 2086.89 | 45.24 | 25.22 | 46333.81 | 8188.96 | 177.52 | 98.96 | 159.67 | 626.55 | 1.65 | 6.47
9 | ТЕР15-01-047-15 | Устройство подвесных потолков типа Армстронг ("Байкал", "Волга", Taurus и др.) по каркасу из оцинкованного профиля | 100 м2 поверхности облицовки | 6,66 (683,2-17,2)/100 | 1765.36 | 1370.91 | 394.45 | 10.4 | 11757.3 | 9130.26 | 2627.04 | 69.26 | 102.46 | 682.38 | 5.34 | 35.56
10 | текущ. цена | Потолок кассетный Албес 600*600 | шт | 250 | 35.44 |  |  |  | 8860
11 | ТЕР46-04-012-01 | Разборка деревянных заполнений проемов оконных с подоконными досками | 100 м2 | 1,5771 (36*3,56+3*3,06+10,92+5,67+2*1,89)/100 | 2484.57 | 2170.1 | 314.47 | 105.88 | 3918.42 | 3422.47 | 495.95 | 166.98 | 188.54 | 297.35 | 7.74 | 12.21
12 | ТЕР10-01-034-06 | Установка в жилых и общественных зданиях оконных блоков из ПВХ профилей: поворотных (откидных, поворотно-откидных) с площадью проема более | 100 м2 проемов | 1.5237 | 15002.05 | 1815.67 | 395.7 | 9.03 | 22858.62 | 2766.54 | 602.93 | 13.76 | 145.72 | 222.03 | 4.23 | 6.45
13 | СЦМ-203-9095-202 | Блоки оконные пластиковые двухстворные с открывающимися створками площадью более 2 м2 | м2 | 152.37 | 802.92 |  |  |  | 122340.92
14 | ТЕР10-01-035-03 | Установка подоконных досок из ПВХ: в каменных стенах толщиной свыше 0,51 м. | 100 п.м. | 0.9177 | 7631.7 | 259.77 | 26.07 | 0.96 | 7003.61 | 238.39 | 23.92 | 0.88 | 21.38 | 19.62 | 0.37 | 0.34
15 | СЦМ-101-1497-209 | Плиты подоконные пластиковые, Альта-профиль длина 6 метров, ширина 500 мм (Россия) | п.м. | 91.77 | 87.01 |  |  |  | 7984.91
16 | ТЕР15-01-050-04 | Облицовка оконных и дверных откосов декоративным бумажно-слоистым пластиком или листами из синтетических материалов на клее | 100 м2 облицовки | 0.97188 | 7412.49 | 2175.76 | 42.22 | 1.09 | 7204.05 | 2114.58 | 41.03 | 1.06 | 166.47 | 161.79 | 0.58 | 0.56
17 | ТЕР10-01-039-03 | Установка блоков в наружных и внутренних дверных проемах в перегородках и деревянных нерубленых стенах площадью проема до 3 м2 | 100 м2 проемов | 1.302 | 32721.06 | 1467.4 | 301.92 |  | 42602.82 | 1910.55 | 393.1 |  | 115 | 149.73 | 3.9 | 5.08
18 | СЦМ-203-0199 | Блоки дверные однопольные с полотном глухим ДГ 21-9, пл.1.80 м2; ДГ 21-10, пл.2.01 м2 | м2 | -130.2 | 267.34 |  |  |  | -34807.67
20 | ТЕР15-05-006-01 | Остекление дверных одинарных полотен при толщине стекла свыше 4 мм до 6 мм | 100 м2 площади остекления | 0.434 | 6500.81 | 1187.66 | 102.44 | 8.17 | 2821.35 | 515.44 | 44.46 | 3.55 | 97.75 | 42.42 | 1.24 | 0.54
21 | СЦМ-101-0950 | Замки врезные оцинкованные с цилиндровым механизмом | шт | 61 | 80.79 |  |  |  | 4928.19
22 | СЦМ-101-0953 | Ручки-скобы из алюминиевого сплава анодированная | шт | 122 | 18.33 |  |  |  | 2236.26
23 | ТЕР15-04-025-04 | Улучшенная окраска масляными составами по дереву: заполнений проемов дверных с остеклением | 100 м2 окрашиваемой поверхности | 1.302 | 3669.73 | 2515.95 | 15.48 | 0.29 | 4777.99 | 3275.76 | 20.15 | 0.38 | 194.733 | 253.54 | 0.21 | 0.27
24 | ТЕР11-01-017-02 | Устройство покрытий мозаичных терраццо, толщиной 20 мм без рисунка | 100 м2 покрытия | 1.643 | 3811.3 | 2223.69 | 451.03 | 28.59 | 6261.97 | 3653.52 | 741.04 | 46.97 | 174.27 | 286.33 | 2.31 | 3.8
25 | ТЕР11-01-027-02 | Устройство покрытий на цементном растворе из плиток керамических для полов многоцветных | 100 м2 покрытия | 0.752 | 10484.6 | 1492.46 | 150.07 | 36.39 | 7884.42 | 1122.33 | 112.85 | 27.37 | 119.78 | 90.07 | 2.94 | 2.21
26 | ТЕР11-01-036-04 | Устройство покрытий из линолеума насухо со свариванием полотнищ в стыках | 100 м2 покрытия | 4.265 | 7654.25 | 371.58 | 68.99 | 4.65 | 32645.38 | 1584.79 | 294.24 | 19.83 | 31.41 | 133.96 | 0.82 | 3.5
27 | ТЕР11-01-039-02 | Устройство плинтусов цементных | 100 м плинтусов | 2.6345 | 211.44 | 142.27 | 3.1 |  | 557.04 | 374.81 | 8.17 |  | 10.4 | 27.4 | 0.04 | 0.11
28 | ТЕР15-04-025-03 | Улучшенная окраска масляными составами по дереву: плинтусов | 100 м2 окрашиваемой поверхности | 0.24 | 1429.03 | 663.7 | 9.33 | 0.27 | 342.97 | 159.29 | 2.24 | 0.06 | 51.37 | 12.33 | 0.13 | 0.03
29 | ТЕР10-05-002-02 | Устройство перегородок с одинарным металлическим каркасом и двухслойной обшивкой гипсокартонными листами с обеих сторон (С 112) с изоляцией с одним дверным проемом | 1 м2 перегородки за вычетом проемов | 282.08 | 320.29 | 42.12 | 2.42 | 0.24 | 90347.4 | 11881.21 | 682.63 | 67.7 | 3.26 | 919.58 | 0.018 | 5.08
30 | ТЕР15-04-005-05 | Окраска поливинилацетатными водоэмульсионными составами улучшенная: по сборным конструкциям, подготовленным под окраску стен | 100 м2 окрашиваемой поверхности | 5,6416 282,08*2/100 | 1234.5 | 324.23 | 8.15 | 0.14 | 6964.56 | 1829.18 | 45.98 | 0.79 | 25.41 | 143.35 | 0.11 | 0.62
31 | ТЕРр62-33-02 | Окраска масляными составами ранее окрашенных поверхностей радиаторов и ребристых труб отопления: за 2 раза | 100 м2 окрашиваемой поверхности | 1.271 | 1245.3 | 821.61 | 0.77 |  | 1582.78 | 1044.27 | 0.98 |  | 65.94 | 83.81 | 0.01 | 0.01
Утеплениелестничной клетки
32 | ТЕР10-05-011-02 | Устройство подвесных потолков из гипсокартонных листов на одноуровневом металлическом каркасе (П 113) | 1 м2 потолка | 16.2 | 144.8 | 26.87 | 0.69 | 0.07 | 2345.76 | 435.29 | 11.18 | 1.13 | 2.08 | 33.7 | 0.005 | 0.08
33 | ТЕР15-04-005-06 | Окраска поливинилацетатными водоэмульсионными составами улучшенная: по сборным конструкциям, подготовленным под окраску потолков | 100 м2 окрашиваемой поверхности | 0.162 | 1361.18 | 364.94 | 8.15 | 0.14 | 220.51 | 59.12 | 1.32 | 0.02 | 28.6 | 4.63 | 0.11 | 0.02
34 | ТЕРр61-01-02 | Сплошное выравнивание штукатурки стен цементно-известковым раствором при толщине намета до: 10 мм | 100 м2 поверхности | 0.252 | 1006.03 | 501.24 | 26 | 8.76 | 253.52 | 126.31 | 6.55 | 2.21 | 42.37 | 10.68 | 0.64 | 0.16
35 | ТЕР26-01-055-02 | Установка пароизоляционного слоя из пленки полиэтиленовой (без стекловолокнистых материалов) | 100 м2 поверхности покрытия изоляции | 0.252 | 1556.04 | 357.86 | 38.72 |  | 392.12 | 90.18 | 9.76 |  | 28.72 | 7.24 | 0.5 | 0.13
36 | СЦМ-101-9462 | Пленка полиэтиленовая | м2 | -230 | 3.41 |  |  |  | -784.3
37 | Прайс | Пароизоляция Изоспан | м2 | 230 | 3.49 |  |  |  | 802.7
38 | ТЕР26-01-039-01 | Изоляция покрытий и перекрытий изделиями из волокнистых и зернистых материалов насухо | 1 м3 изоляции | 3,78 25,2*0,15 | 194.26 | 139.87 | 54.39 |  | 734.3 | 528.71 | 205.59 |  | 10.58 | 39.99 | 0.6 | 2.27
39 | Прайс | Материал теплоизоляционный Изовент | м3 | 3.78 | 813.56 |  |  |  | 3075.26
40 | ТЕР15-02-036-01 | Штукатурка по сетке без устройства каркаса: улучшенная стен | 100 м2 оштукатуриваемой поверхности | 0.252 | 5905.17 | 1698.45 | 66.41 | 19.7 | 1488.1 | 428.01 | 16.74 | 4.96 | 129.95 | 32.75 | 1.44 | 0.36
41 | ТЕР15-04-005-03 | Окраска поливинилацетатными водоэмульсионными составами улучшенная: по штукатурке стен | 100 м2 окрашиваемой поверхности | 0.252 | 1707.53 | 547.4 | 12.43 | 0.27 | 430.3 | 137.94 | 3.13 | 0.07 | 42.9 | 10.81 | 0.17 | 0.04
Раздел 2. Вывоз мусора
42 | СЦП1-3-26 | Погрузочные работы при автомобильных перевозках: Мусор строительный | за т груза | 36 | 1.78 |  |  |  | 64.08
43 | СЦП3-3-26-1 | Перевозка навалочных грузов автомобилями-самосвалами (работающими вне карьеров), расстояние перевозки 26 км: класс груза 1 | 1 т | 36 | 22.7 |  | 22.7 |  | 817.2 |  | 817.2
44 | СЦП1-4-26 | Разгрузочные работы при автомобильных перевозках: Мусор строительный | за т груза | 36 | 2.52 |  |  |  | 90.72
Итого прямые затраты по смете в ценах 2001г. | [8 empty] | 573654.18 | 92283.94 | 12001.2 | 1482.46 |  | 7126.39 |  | 124.69
Итого прямые затраты по смете с учетом коэффициентов к итогам | [8 empty] | 2671951.73 | 563301.17 | 45159.78 | 9048.94 |  | 7126.39 |  | 124.69
В том числе, справочно:
ОЗП=6,104; ЭМ-ЗПМ=3,433; ЗПМ=6,104; МАТ=4,375 (Поз. 1-3, 34, 4-10, 16, 20, 23, 28, 30, 33, 40-41, 11-15, 17-19, 21-22, 29, 32, 24-27, 31, 35-39, 43) | [8 empty] | 2087773.87 | 471017.23 | 33158.57 | 7566.48
Вывоз мусора ПЗ=4,555 (Поз. 42, 44, 43) | [8 empty] | 10523.68
Накладные расходы | [8 empty] | 511108.65
В том числе, справочно:
95%*0,94 ФОТ (от 572350,11) (Поз. 1-3, 34, 4-10, 16, 20, 23, 28, 30, 33, 40-41, 11-15, 17-19, 21-22, 29, 32, 24-27, 31, 35-39) | [8 empty] | 511108.65
Сметная прибыль | [8 empty] | 286175.07
В том числе, справочно:
50% ФОТ (от 572350,11) (Поз. 1-3, 34, 4-10, 16, 20, 23, 28, 30, 33, 40-41, 11-15, 17-19, 21-22, 29, 32, 24-27, 31, 35-39) | [8 empty] | 286175.07
Итоги по смете:
Итого | [8 empty] | 3469235.45 |  |  |  |  | 7126.39 |  | 124.69
Непредвиденные затраты 2% | [8 empty] | 69384.71
Итого с непредвиденными | [8 empty] | 3538620.16
Стоимость талонов на вывоз мусора | [8 empty] | 2876
Итого с учетом доп. затрат в тек ценах | [8 empty] | 3541496.16
НДС 18% | [8 empty] | 637469.31
ВСЕГО по смете | [8 empty] | 4178965.47 |  |  |  |  | 7126.39 |  | 124.69
Составил Плаксина
Проверил