## Локальная смета
Приложение №7
| СОГЛАСОВАНО: | [11 empty] | УТВЕРЖДАЮ:
| _____________________________ | [11 empty] | __________________________
| " _____ " ________________ 200_ г. | [11 empty] | "____" ______________200_ г.
МУ "Пермское городское имущественное казначейство"
(наименование стройки)
ЛОКАЛЬНЫЙ СМЕТНЫЙ РАСЧЕТ №
(локальная смета)
|  | на | ремонт сети горячего водоснабжения от т. А до здания Д/с №2 по ул. Машинистов,46,51, капитальный ремонт
(наименование работ и затрат, наименование объекта)
Основание: дефектная ведомость
|  |  | Сметная стоимость строительных работ ___________________________________________________________ | [5 empty] | ___________________________932377,3 |  | руб.
|  |  | Средства на оплату труда ___________________________________________________________ | [5 empty] | ___________________________87797,55 |  | руб.
|  |  | Сметная трудоемкость ___________________________________________________________ | [5 empty] | ___________________________________________________________1102,06 |  | чел.час
Составлен(а) в текущих (прогнозных) ценах по состоянию на 2 квартал 2008 г.
№ пп | Обоснование | Наименование | Ед. изм. | Кол. | Стоимость единицы, руб. |  |  |  | Общая стоимость, руб. |  |  |  | Т/з осн. раб.на ед. | Т/з осн. раб. Всего | Т/з мех. на ед. | Т/з мех. Всего
[5 empty] | Всего | В том числе |  |  | Всего | В том числе
[6 empty] | Осн.З/п | Эк.Маш | З/пМех |  | Осн.З/п | Эк.Маш | З/пМех
1 | 2 | 3 | 4 | 5 | 6 | 7 | 8 | 9 | 10 | 11 | 12 | 13 | 14 | 15 | 16 | 17
Раздел 1. Земляные работы, благоустройство.
1 | ТЕР27-03-008-04 | Разборка покрытий и оснований асфальтобетонных | 100 м3 конструкций | 0.02 | 9353.97 | 2127.03 | 7226.94 | 627.38 | 187.08 | 42.54 | 144.54 | 12.55 | 179.8 | 3.6 | 45.63 | 0.91
2 | ТЕР27-03-008-02 | Разборка покрытий и оснований щебеночных | 100 м3 конструкций | 0.01 | 681.72 | 146.48 | 535.24 | 55.8 | 6.82 | 1.46 | 5.36 | 0.56 | 13.22 | 0.13 | 3.79 | 0.04
3 | ТЕРр68-12-05 | Разборка покрытий и оснований: цементно-бетонных | 100 м3 конструкций | 0.0035 | 3679.77 | 894.56 | 2785.21 | 309.7 | 12.88 | 3.13 | 9.75 | 1.08 | 77.72 | 0.27 | 16.85 | 0.06
4 | ТЕРр68-05-03 | Вырезка сухих ветвей деревьев лиственных пород диаметром: до 350 мм при количестве срезанных ветвей до 15 | 1 дерево | 10 | 11.8 | 11.8 |  |  | 118 | 118 |  |  | 0.98 | 9.8
5 | ТЕР01-01-014-02 | Разработка грунта с погрузкой на автомобили-самосвалы экскаваторами с ковшом вместимостью 0,4 (0,35-0,45) м3, группа грунтов: 2 | 1000 м3 грунта | 0.051 | 6681.04 | 230.02 | 6445.35 | 946.34 | 340.73 | 11.73 | 328.71 | 48.26 | 20.76 | 1.06 | 60.2 | 3.07
6 | ТЕР01-01-016-02 | Работа на отвале, группа грунтов: 2-3 | 1000 м3 грунта | 0.051 | 514.06 | 40.44 | 467.95 | 72.97 | 26.22 | 2.06 | 23.87 | 3.72 | 3.65 | 0.19 | 4.05 | 0.21
7 | ТЕР01-02-057-02 | Разработка грунта вручную в траншеях глубиной до 2 м без креплений с откосами, группа грунтов: 2 | 100 м3 грунта | 0.051 | 1706.32 | 1706.32 |  |  | 87.02 | 87.02 |  |  | 154 | 7.85
8 | ТЕР01-01-014-02 | Разработка грунта с погрузкой на автомобили-самосвалы экскаваторами с ковшом вместимостью 0,4 (0,35-0,45) м3, группа грунтов: 2 (погрузка грунта для обратной засыпки) | 1000 м3 грунта | 0.0561 | 6681.04 | 230.02 | 6445.35 | 946.34 | 374.81 | 12.9 | 361.58 | 53.09 | 20.76 | 1.16 | 60.2 | 3.38
9 | ТЕР01-01-033-02 | Засыпка траншей и котлованов с перемещением грунта до 5 м бульдозерами мощностью 59 (80) кВт (л.с.): 2 группа грунтов | 1000 м3 грунта | 0.0505 | 835.38 |  | 835.38 | 139.44 | 42.19 |  | 42.19 | 7.04 |  |  | 8.87 | 0.45
10 | ТЕР01-02-061-01 | Засыпка вручную траншей, пазух котлованов и ям, группа грунтов: 1 | 100 м3 грунта | 0.056 | 941.64 | 941.64 |  |  | 52.73 | 52.73 |  |  | 88.5 | 4.96
Благоустройство.
11 | ТЕР01-01-036-01 | Планировка площадей бульдозерами мощностью: 59 (80) кВт (л.с.) | 1000 м2 спланированной поверхности за 1 проход бульдозера | 0.032 | 35.79 |  | 35.79 | 5.97 | 1.15 |  | 1.15 | 0.19 |  |  | 0.38 | 0.01
12 | ТЕР01-02-005-01 | Уплотнение грунта пневматическими трамбовками, группа грунтов: 1, 2 | 100 м3 уплотненного грунта | 0.05 | 501.3 | 152.24 | 349.06 | 41.59 | 25.07 | 7.61 | 17.46 | 2.08 | 12.53 | 0.63 | 3.04 | 0.15
13 | ТЕР27-04-001-02 | Устройство подстилающих и выравнивающих слоев оснований из песчано-гравийной смеси, дресвы | 100 м3 материала основания (в плотном теле) | 0.024 | 2481.37 | 179.21 | 2263.66 | 239.81 | 59.55 | 4.3 | 54.33 | 5.76 | 15.72 | 0.38 | 14.81 | 0.36
14 | СЦМ-408-0200 | Смесь песчано-гравийная природная | м3 | 2.4 | 74.92 |  |  |  | 179.81
15 | ТЕР27-04-005-01 | Устройство оснований толщиной 15 см из щебня фракции 40-70 мм (при укатке каменных материалов с пределом прочности на сжатие свыше 98,1 (1000) МПа (кгс/см2)) однослойных | 1000 м2 основания | 0.0155 | 41928.13 | 432.94 | 5443.53 | 779.2 | 649.89 | 6.71 | 84.37 | 12.08 | 37.29 | 0.58 | 49.92 | 0.77
16 | ТЕР27-04-005-04 | На каждый 1 см изменения толщины слоя добавлять или исключать к нормам с 27-04-005-1 по 27-04-005-3 КОЭФ. К ПОЗИЦИИ: Новый коэффициент ПЗ=5; ОЗП=5; ЭМ=5; ЗПМ=5; МАТ=5; ТЗ=5; ТЗМ=5 | 1000 м2 основания | -0.0155 | 12317.7 |  | 1265 | 188.8 | -190.92 |  | -19.61 | -2.93 |  |  | 12.55 | -0.19
17 | ТЕР27-06-020-01 | Устройство покрытия толщиной 4 см из горячих асфальтобетонных смесей плотных мелкозернистых типа АБВ, плотность каменных материалов 2,5-2,9 т/м3 | 1000 м2 покрытия | 0.012 | 43454.23 | 523.94 | 2445.24 | 307.63 | 521.45 | 6.29 | 29.34 | 3.69 | 38.3 | 0.46 | 19.12 | 0.23
18 | ТЕР27-06-021-01 | При изменении толщины покрытия на 0,5 см добавлять или исключать к расценке 27-06-020-1 КОЭФ. К ПОЗИЦИИ: Новый коэффициент ПЗ=2; ОЗП=2; ЭМ=2; ЗПМ=2; МАТ=2; ТЗ=2; ТЗМ=2 | 1000 м2 покрытия | 0.012 | 10096.08 | 2.46 | 0.48 |  | 121.15 | 0.03 | 0.01 |  | 0.18
19 | ТЕР11-01-002-09 | Устройство подстилающих слоев бетонных | 1 м3 подстилающего слоя | 0.35 | 461.77 | 20.9 | 0.26 |  | 161.62 | 7.32 | 0.09 |  | 1.8 | 0.63
20 | ТЕР47-01-046-04 | Подготовка почвы для устройства партерного и обыкновенного газона с внесением растительной земли слоем 15 см: вручную | 100 м2 | 0.12 | 2324.95 | 451.6 |  |  | 278.99 | 54.19 |  |  | 40 | 4.8
21 | ТЕР47-01-046-06 | Посев газонов партерных, мавританских и обыкновенных вручную | 100 м2 | 0.12 | 549.62 | 72.12 | 322.44 | 37.48 | 65.95 | 8.65 | 38.69 | 4.5 | 5.99 | 0.72 | 2.74 | 0.33
Раздел 2. Трубопроводы и тепловые камеры.
22 | ТЕРр66-24-02 | Разборка тепловой изоляции из: ваты минеральной | 100 м2 наружной площади разобранной изоляции | 1.17 | 225.95 | 225.95 |  |  | 264.36 | 264.36 |  |  | 19.1 | 22.35
23 | ТЕР22-01-021-01 | Разборка трубопроводов из полиэтиленовых труб диаметром: 50 мм КОЭФ. К ПОЗИЦИИ: Новый коэффициент ОЗП=0,6; ЭМ-ЗПМ=0,6; МАТ=0 | 1 км трубопровода | 0.43906 | 3131.02 | 1591.79 | 1539.22 | 337.31 | 1374.7 | 698.89 | 675.81 | 148.1 | 200.68 | 88.11 | 21.41 | 9.4
24 | ТЕР24-01-001-01 | Разборка трубопроводов в каналах и надземная при условном давлении 0,6 МПа, температуре 115 гр.С, диаметр труб: 50 мм КОЭФ. К ПОЗИЦИИ: Новый коэффициент ОЗП=0,6; ЭМ=0,6; ЗПМ=0,6; МАТ=0; ТЗ=0,6; ТЗМ=0,6 | 1 км трубопровода | 0.18733 | 11015.2 | 3498.86 | 7516.34 | 664.24 | 2063.48 | 655.44 | 1408.04 | 124.43 | 258.6 | 48.44 | 45.294 | 8.48
25 | ТЕР09-03-037-01 | Демонтаж рам коробчатого сечения пролетом до 24 м КОЭФ. К ПОЗИЦИИ: Новый коэффициент ОЗП=0,7; ЭМ=0,7; ЗПМ=0,7; МАТ=0; ТЗ=0,7; ТЗМ=0,7 | 1 т конструкций | 0.2 | 599.91 | 178.31 | 421.6 | 83.29 | 119.98 | 35.66 | 84.32 | 16.66 | 13.643 | 2.73 | 5.439 | 1.09
26 | ТЕР07-05-001-01 (прим) | Установка блоков стен подвалов массой: до 0,5 т (доп. опоры) | 100 шт. сборных конструкций | 0.04 | 3385.86 | 658.39 | 2109.93 | 245.18 | 135.43 | 26.34 | 84.4 | 9.81 | 52.84 | 2.11 | 21.48 | 0.86
27 | ТЕР22-04-002-04 | Устройство водопроводных кирпичных колодцев прямоугольных с перекрытием из сборного железобетона в грунтах: мокрых | 10 м3 конструкций колодца | 0.5 | 14799.99 | 1453.94 | 604.12 | 59.74 | 7400 | 726.97 | 302.06 | 29.87 | 109.98 | 54.99 | 5.85 | 2.93
28 | СЦМ-103-0754 | Люк чугунный тяжелый | шт | 2 | 772.74 |  |  |  | 1545.48
29 | ТЕР11-01-001-02 | Уплотнение грунта щебнем (под лотки) | 100 м2 площади уплотнения | 0.3 | 852.87 | 91.94 | 90.5 | 12.04 | 255.86 | 27.58 | 27.15 | 3.61 | 7.7 | 2.31 | 0.88 | 0.26
30 | ТЕР07-06-001-01 | Устройство непроходных каналов одноячейковых: перекрываемых или опирающихся на плиту | 100 м3 сборных конструкций | 0.037 | 20079.05 | 4874.59 | 7613.33 | 769.79 | 742.92 | 180.36 | 281.69 | 28.48 | 372.96 | 13.8 | 60.54 | 2.24
31 | СЦМ-445-7001-103 | Лотки каналов железобетонные для прокладки коммуникаций серии 3.006.1 марка Л4-8/2 | шт. | 10 | 795.67 |  |  |  | 7956.7
32 | СЦМ-441-1103-201 | Подушки опорные железобетонные серии 3.006.1-2, марка ОП 1 | шт. | 18 | 18.04 |  |  |  | 324.72
33 | ТЕР24-01-002-01 (прим) | Прокладка трубопроводов в непроходном канале при условном давлении 1,6 МПа, температуре 150 гр.С, диаметр труб: 20, 25 мм | 1 км трубопроводов | 0.0644 | 54418.35 | 6139.38 | 12579.59 | 1107.06 | 3504.54 | 395.38 | 810.13 | 71.29 | 442 | 28.46 | 75.49 | 4.86
34 | СЦМ-103-0139 | Трубы электросварные стальные е прямошовные со снятой фаской диаметром от 20 до 377 мм из стали марок БСт2кп-БСт4кп и БСт2пс-БСт4пс наружный диаметр 57 мм толщина стенки 3.5 мм | м | -65.04 | 31.31 |  |  |  | -2036.4
35 | СЦМ-103-0347 | Трубы бесшовные стальные, горячедеформиро-ванные со снятой фаской из стали марок 15, 20, 25 наружный диаметр 32 мм толщина стенки 3.5 мм | м | 32.52 | 22.68 |  |  |  | 737.55
36 | СЦМ-103-0339 | Трубы бесшовные стальные , горячедеформиро-ванные со снятой фаской из стали марок 15, 20, 25 наружный диаметр 25 мм толщина стенки 2.5 мм | м | 32.52 | 13.22 |  |  |  | 429.91
37 | СЦМ-300-2006-103 | Отводы из стали 20, угол 90 градусов, диаметр 25 мм (Дн 33,5 мм), ГОСТ 3262-75 | шт. | 4 | 4.53 |  |  |  | 18.12
38 | СЦМ-300-2006-102 | Отводы из стали 20, угол 90 градусов, диаметр 20 мм (Дн 26,8 мм), ГОСТ 3262-75 | шт. | 4 | 3.32 |  |  |  | 13.28
39 | ТЕР22-03-014-01(прим) | Приварка фланцев к стальным трубопроводам диаметром: 25; 32 мм | 1 фланец | 8 | 71.16 | 5.82 | 25.28 | 4.6 | 569.28 | 46.56 | 202.24 | 36.8 | 0.37 | 2.96 | 0.21 | 1.68
40 | СЦМ-300-0966 | Фланцы стальные плоские приварные из стали ВСт3сп2, ВСт3сп3; ГОСТ 12820-80 давлением 1,0 МПа (10 кгс/см2), диаметром мм: 50 | шт | -8 | 38.84 |  |  |  | -310.72
41 | СЦМ-300-0981 | Фланцы стальные плоские приварные из стали ВСт3сп2, ВСт3сп3; ГОСТ 12820-80 давлением 1.6 МПа (16 кгс/см2), диаметром, мм: 32 | шт | 4 | 31.08 |  |  |  | 124.32
42 | СЦМ-300-0980 | Фланцы стальные плоские приварные из стали ВСт3сп2, ВСт3сп3; ГОСТ 12820-80 давлением 1.6 МПа (16 кгс/см2), диаметром, мм: 25 | шт | 4 | 25.41 |  |  |  | 101.64
43 | ТЕР22-03-006-01 | Установка задвижек или клапанов обратных чугунных диаметром: 25; 32 мм | 1 задвижка (или клапан обратный) | 4 | 248.6 | 12.74 | 0.77 |  | 994.4 | 50.96 | 3.08 |  | 1.01 | 4.04 | 0.01 | 0.04
44 | СЦМ-300-1711 | Задвижки клиновые с выдвижным шпинделем для воды и газа давлением 1МПа (10 кгс/см2) 30с41нж диаметром 50 мм | шт | -4 | 762.56 |  |  |  | -3050.24
45 | Прайс лист | Вентили фланцевые диаметром 32 мм 15кч19п | шт | 2 | 84.86 |  |  |  | 169.72
46 | Прайс лист | Вентили фланцевые диаметром 25 мм 15кч19п | шт | 2 | 63.58 |  |  |  | 127.16
47 | ТЕР24-01-033-02 | Установка вентилей и клапанов обратных муфтовых диаметром: до 32 мм | 1 шт. | 12 | 14.82 | 13.82 |  |  | 177.84 | 165.84 |  |  | 1.07 | 12.84
48 | СЦМ-300-9232-202 | Краны стальные шаровые проходные на воду и пар (Т-150 град.С), марка 11б27п1, диаметр 20 мм | шт. | 12 | 26.39 |  |  |  | 316.68
49 | ТЕР24-01-004-01 | Надземная прокладка трубопроводов при условном давлении 1,6 МПа, температуре 150 гр.С, диаметр труб: 50 мм | 1 км трубопровода | 0.18733 | 53219.29 | 6000.48 | 10800.16 | 1049.53 | 9969.57 | 1124.07 | 2023.19 | 196.61 | 432 | 80.93 | 71.85 | 13.46
50 | СЦМ-103-0139 | Трубы электросварные стальные е прямошовные со снятой фаской диаметром от 20 до 377 мм из стали марок БСт2кп-БСт4кп и БСт2пс-БСт4пс наружный диаметр 57 мм толщина стенки 3.5 мм | м | -189.2 | 31.31 |  |  |  | -5923.85
51 | СЦМ-103-0357 | Трубы бесшовные стальные, горячедеформиро-ванные со снятой фаской из стали марок 15, 20, 25 наружный диаметр 57 мм толщина стенки 3.5 мм | м | 189.2 | 36.88 |  |  |  | 6977.7
52 | СЦМ-534-0009 | Отводы гнутые под углом 90 градусов с радиусом кривизны R 1.5Ду на Ру менее или 10 МПа (100 кгс/см2), диаметром условного прохода: 50 мм, наружным диаметром 57 мм, толщиной стенки 3 мм | шт | 15 | 21.43 |  |  |  | 321.45
53 | ТЕР24-01-004-02 | Надземная прокладка трубопроводов при условном давлении 1,6 МПа, температуре 150 гр.С, диаметр труб: 65 мм | 1 км трубопровода | 0.18733 | 61468.55 | 6292.17 | 10954.65 | 1079.85 | 11514.9 | 1178.71 | 2052.13 | 202.29 | 453 | 84.86 | 73.5 | 13.77
54 | СЦМ-103-0144 | Трубы электросварные стальные прямошовные со снятой фаской диаметром от 20 до 377 мм из стали марок БСт2кп-БСт4кп и БСт2пс-БСт4пс наружный диаметр 76 мм толщина стенки 3.5 мм | м | -189.2 | 38.95 |  |  |  | -7369.34
55 | СЦМ-103-0377 | Трубы бесшовные стальные, горячедеформиро-ванные со снятой фаской из стали марок 15, 20, 25 наружный диаметр 76 мм толщина стенки 5.5 мм | м | 189.2 | 74.79 |  |  |  | 14150.27
56 | СЦМ-534-0013 | Отводы гнутые под углом 90 градусов с радиусом кривизны R 1.5Ду на Ру менее или 10 МПа (100 кгс/см2), диаметром условного прохода: 65 мм, наружным диаметром 76 мм, толщиной стенки 5 мм | шт | 15 | 29.05 |  |  |  | 435.75
57 | ТЕР22-03-001-05 | Установка фасонных частей стальных сварных диаметром: 100-250 мм (отводы Ду=50; 65; 25; 20мм) | 1 т фасонных частей | 0.03 | 30078.52 | 5561.74 | 10602.12 | 1896.08 | 902.36 | 166.85 | 318.06 | 56.88 | 353.8 | 10.61 | 105.35 | 3.16
58 | ТЕР16-07-003-03 | Врезки в действующие внутренние сети трубопроводов отопления и водоснабжения диаметром 25 мм | 1 врезка | 2 | 119.65 | 62.84 | 6.27 |  | 239.3 | 125.68 | 12.54 |  | 4.46 | 8.92 | 0.01 | 0.02
59 | ТЕР16-07-003-04 | Врезки в действующие внутренние сети трубопроводов отопления и водоснабжения диаметром 32 мм | 1 врезка | 2 | 140.52 | 62.84 | 6.27 |  | 281.04 | 125.68 | 12.54 |  | 4.46 | 8.92 | 0.01 | 0.02
60 | ТЕР13-03-002-04 | Огрунтовка металлических поверхностей за один раз: грунтовкой ГФ-021 | 100 м2 окрашиваемой поверхности | 0.85 | 304.42 | 80.23 | 9.86 | 0.14 | 258.76 | 68.2 | 8.38 | 0.12 | 5.31 | 4.51 | 0.02 | 0.02
61 | ТЕР13-03-004-23 | Окраска металлических огрунтованных поверхностей: краской БТ-177 серебристой КОЭФ. К ПОЗИЦИИ: Новый коэффициент ПЗ=2; ОЗП=2; ЭМ=2; ЗПМ=2; МАТ=2; ТЗ=2; ТЗМ=2 | 100 м2 окрашиваемой поверхности | 0.85 | 543.34 | 74.42 | 25.32 | 0.28 | 461.84 | 63.26 | 21.52 | 0.24 | 5.76 | 4.9 | 0.06 | 0.05
62 | ТЕР22-01-011-01 | Укладка стальных водопроводных труб с гидравлическим испытанием диаметром: 50 мм | 1 км трубопровода | 0.004 | 38581.79 | 4674.6 | 2007.66 | 376.27 | 154.33 | 18.7 | 8.03 | 1.51 | 318 | 1.27 | 18.69 | 0.07
63 | СЦМ-103-0357 | Трубы бесшовные стальные, горячедеформиро-ванные со снятой фаской из стали марок 15, 20, 25 наружный диаметр 57 мм толщина стенки 3.5 мм | м | 4 | 36.88 |  |  |  | 147.52
64 | ТЕР16-07-006-02 | Заделка сальников при проходе труб через фундаменты или стены подвала диаметром до 200 мм | 1 сальник | 8 | 36.94 | 30.49 |  |  | 295.52 | 243.92 |  |  | 2.36 | 18.88
65 | ТЕР46-03-017-03 | Заделка отверстий, гнезд и борозд в стенах и перегородках железобетонных площадью до 0,1 м2 | 1 м3 заделки | 1 | 2393.82 | 869.93 | 33.99 |  | 2393.82 | 869.93 | 33.99 |  | 75.58 | 75.58 | 0.43 | 0.43
66 | ТЕР26-01-010-01 | Изоляция трубопроводов матами минераловатными прошивными безобкладочными и в обкладках марки 125, изделиями минераловатными с гофрированной структурой | 1 м3 изоляции | 7.51 | 790.43 | 261.83 | 43.99 |  | 5936.13 | 1966.34 | 330.36 |  | 18.85 | 141.56 | 0.55 | 4.13
67 | СЦМ-104-9132-3 | Материал теплоизоляционный (Isover) | м3 | 9.312 | 390.89 |  |  |  | 3639.97
68 | ТЕР26-01-054-01 | Обертывание поверхности изоляции рулонными материалами насухо с проклейкой швов | 100 м2 поверхности покрытия изоляции | 2.22 | 2061.05 | 393.35 | 45.91 |  | 4575.53 | 873.24 | 101.92 |  | 31.98 | 71 | 0.47 | 1.04
69 | ТЕР26-01-052-01 | Покрытие поверхности изоляции трубопроводов упругими оболочками: стеклопластиками РСТ, тканями стеклянными | 100 м2 поверхности покрытия изоляции | 2 | 6313.55 | 1450.15 | 69.18 |  | 12627.1 | 2900.3 | 138.36 |  | 107.18 | 214.36 | 0.7 | 1.4
70 | СЦМ-104-9212 | Стеклопластик рулонный, шириной 50 мм | м2 | 232 | 15.38 |  |  |  | 3568.16
71 | ТЕР07-06-002-06 | Устройство плит перекрытий каналов площадью: до 1 м2 | 100 шт. сборных конструкций | 0.42 | 6920.37 | 1440.09 | 5392.64 | 727.37 | 2906.56 | 604.84 | 2264.91 | 305.5 | 107.63 | 45.2 | 53.17 | 22.33
72 | СЦМ-445-3120-440 | Плиты железобетонные перекрытий каналов серия 3.006.1-2/87, марка П16д-15 | шт. | 42 | 773.01 |  |  |  | 32466.42
73 | ТЕР08-01-003-07 | Гидроизоляция плит перекрытия обмазочная битумная в 2 слоя по выравненной поверхности бутовой кладки, кирпичу, бетону | 100 м2 изолируемой поверхности | 0.3124 | 905.09 | 286.84 | 73.11 |  | 282.75 | 89.61 | 22.84 |  | 21.2 | 6.62 | 0.2 | 0.06
74 | ТЕР08-01-003-02 | Гидроизоляция плит перекрытия оклеечная в 1 слой | 100 м2 изолируемой поверхности | 0.25 | 2106 | 173.75 | 95.47 |  | 526.5 | 43.44 | 23.87 |  | 14.3 | 3.58 | 0.55 | 0.14
Раздел 3. Перевозки.
75 | СЦП1-3-26 | Погрузочные работы при автомобильных перевозках: Мусор строительный | за т груза | 1.5 | 1.78 |  |  |  | 2.67
76 | СЦП3-3-25-1 | Перевозка навалочных грузов автомобилями-самосвалами (работающими вне карьеров), расстояние перевозки 25 км: класс груза 1 | 1 т | 1.5 | 22.04 |  | 22.04 |  | 33.06 |  | 33.06
77 | СЦП1-4-26 | Разгрузочные работы при автомобильных перевозках: Мусор строительный | за т груза | 1.5 | 2.52 |  |  |  | 3.78
78 | СЦП1-3-26 | Погрузочные работы при автомобильных перевозках: б/у асфальт | за т груза | 4.8 | 1.78 |  |  |  | 8.54
79 | СЦП3-3-25-1 | Перевозка навалочных грузов автомобилями-самосвалами (работающими вне карьеров), расстояние перевозки 25 км: класс груза 1 (б/у асфальт) | 1 т | 4.8 | 22.04 |  | 22.04 |  | 105.79 |  | 105.79
80 | СЦП3-3-20-4 | Перевозка навалочных грузов автомобилями-самосвалами (работающими вне карьеров), расстояние перевозки 20 км: класс груза 4 (грунт-вывоз с территории) | 1 т | 86.7 | 37.4 |  | 37.4 |  | 3242.58 |  | 3242.58
81 | СЦП3-3-20-1 | Перевозка навалочных грузов автомобилями-самосвалами (работающими вне карьеров), расстояние перевозки 20 км: класс груза 1 (обратная засыпка) | 1 т | 86.7 | 18.7 |  | 18.7 |  | 1621.29 |  | 1621.29
Итого прямые затраты по смете в ценах 2001г. | [8 empty] | 133950.67 | 14163.78 | 17376.11 | 1383.87 |  | 1102.06 |  | 101.72
Итого прямые затраты по смете с учетом коэффициентов к итогам | [8 empty] | 145062.5 | 79982.84 | 49434.51 | 7814.71 |  | 1102.06 |  | 101.72
В том числе, справочно:
Коэффициенты пересчета в текущие цены ОЗП=5,647; ЭМ-ЗПМ=3,332; ЗПМ=5,647; МАТ=0 (Поз. 1-2, 13-18, 3-6, 8-9, 11-12, 7, 10, 19, 29, 20-24, 27-28, 33-57, 62-63, 25-26, 30-32, 71-72, 58-59, 64, 60-61, 65-70, 73-74) | [8 empty] | -4518.33 | 65819.09 | 32058.4 | 6430.84
Коэффициент пересчета в текущие цены для перевозок ПЗ=4,115 (Поз. 75, 77-78, 76, 79-81) | [8 empty] | 15630.16
Накладные расходы | [8 empty] | 78198.75
В том числе, справочно:
95%*0,9 * 0,94 ФОТ (от 1939,85) (Поз. 1, 5-6, 8-9, 11-12, 7, 10) | [8 empty] | 1559.06
95%*0,94 ФОТ (от 85274,54) (Поз. 2-4, 19, 29, 22-24, 27-28, 33-57, 62-63, 25-26, 30-32, 71-72, 58-59, 64, 60-61, 65-70, 73-74) | [8 empty] | 76150.18
95%*0,94 * 0,94 ФОТ (от 583,16) (Поз. 13-18, 20-21) | [8 empty] | 489.51
Сметная прибыль | [8 empty] | 43709.58
В том числе, справочно:
50% ФОТ (от 85274,54) (Поз. 2-4, 19, 29, 22-24, 27-28, 33-57, 62-63, 25-26, 30-32, 71-72, 58-59, 64, 60-61, 65-70, 73-74) | [8 empty] | 42637.3
50%*0,85 ФОТ (от 2523,01) (Поз. 1, 13-18, 5-6, 8-9, 11-12, 7, 10, 20-21) | [8 empty] | 1072.28
Итоги по смете:
Итого | [8 empty] | 266970.83 |  |  |  |  | 1102.06 |  | 101.72
В том числе:
Машины и механизмы | [8 empty] | 49434.51
ФОТ | [8 empty] | 87797.55
Накладные расходы | [8 empty] | 78198.75
Сметная прибыль | [8 empty] | 43709.58
Непредвиденные затраты 2% | [8 empty] | 5339.42
Итого с непредвиденными | [8 empty] | 272310.25
Стоимость талонов на вывоз мусора (1,5/1,4*111,86 = 119,85 руб.) | [8 empty] | 119.85
Итого | [8 empty] | 272430.1
Стоимость материалов | [8 empty] | 517720.15
Итого с учетом доп. затрат в тек ценах | [8 empty] | 790150.25
НДС 18% | [8 empty] | 142227.05
ВСЕГО по смете | [8 empty] | 932377.3 |  |  |  |  | 1102.06 |  | 101.72
Список материалов
№ пп | Обоснование | Наименование | Ед. изм. | Общее кол-во | Стоимость, руб.в текущих ценах |  |  | Всего, руб.
[5 empty] | Цена | в тч ЗП | Обосн
1 | 2 | 3 | 4 | 5 | 6 | 7 | 8 | 9
1 | 101-0072 | Битумы нефтяные строительные изоляционные БНИ-IV-3, БНИ-IV, БНИ-V | т | 0.02797 | 8092.05 |  |  | 226.33
2 | 101-0073 | Битумы нефтяные строительные марки БН-90/10 | т | 0.006998 | 8345.62 |  |  | 58.4
3 | 101-0076 | Битумы нефтяные строительные кровельные марки БНК-90/30 | т | 0.1258 | 8438.69 |  |  | 1061.59
4 | 101-0253 | Известь строительная негашеная комовая, сорт 1 | т | 0.005145 | 15250 |  |  | 78.46
5 | 101-0254 | Известь строительная негашеная хлорная марки А | т | 0.00037584 | 15250 |  |  | 5.73
7 | 101-0311 | Каболка | т | 0.0216 | 62320.41 |  |  | 1346.12
8 | 101-0322 | Керосин для технических целей марок КТ-1, КТ-2 | т | 0.008998 | 24600 |  |  | 221.35
9 | 101-0324 | Кислород технический газообразный | м3 | 0.148 | 15 |  |  | 2.22
10 | 101-0388 | Краски масляные земляные МА-0115: мумия, сурик железный | т | 0.00036 | 40000 |  |  | 14.4
11 | 101-0540 | Лента стальная упаковочная, мягкая, нормальной точности 0,7х20-50 мм | т | 0.18461 | 29059 |  |  | 5364.58
12 | 101-0594 | Мастика битумная кровельная горячая | т | 0.18248 | 8345.62 |  |  | 1522.91
13 | 101-0595 | Мастика битумно-латексная кровельная | т | 0.0007 | 8345.62 |  |  | 5.84
14 | 101-0596 | Мастика битумно-кукерсольная холодная | т | 0.00624 | 8345.62 |  |  | 52.08
15 | 101-0612 | Мастика клеящая морозостойкая битумно-масляная МБ-50 | т | 0.0666 | 8345.62 |  |  | 555.82
17 | 101-0797 | Катанка горячекатаная в мотках диаметром 6.3-6.5 мм | т | 0.0095 | 31900 |  |  | 303.05
18 | 101-0811 | Проволока стальная низкоуглеродистая разного назначения оцинкованная диаметром 1.1 мм | т | 0.01359 | 41347 |  |  | 561.91
19 | 101-0812 | Проволока стальная низкоуглеродистая разного назначения оцинкованная диаметром 1.6 мм | т | 0.009237 | 41347 |  |  | 381.92
20 | 101-0816 | Проволока светлая диаметром 1.1 мм | т | 0.0005 | 33432.92 |  |  | 16.72
24 | 101-1355 | Цемент гипсоглиноземистый расширяющийся | т | 0.01216 | 14690 |  |  | 178.63
25 | 101-1513 | Электроды диаметром 4 мм Э42 | т | 0.022137 | 34000 |  |  | 752.66
26 | 101-1522 | Электроды диаметром 5 мм Э42А | т | 0.0006 | 34000 |  |  | 20.4
27 | 101-1529 | Электроды диаметром 6 мм Э42 | т | 0.0027 | 34000 |  |  | 91.8
28 | 101-1602 | Ацетилен газообразный технический | м3 | 0.0336 | 329.67 |  |  | 11.08
29 | 101-1606 | Круг шлифовальный марки 24А10-ПС2 КПГ 35 м/с А 1 класса размером 180х10х32 мм | шт | 0.42957 | 120 |  |  | 51.55
30 | 101-1669 | Очес льняной | кг | 0.1464 | 34.43 |  |  | 5.04
32 | 101-1705 | Пакля пропитанная | кг | 0.0544 | 22.54 |  |  | 1.23
34 | 101-1742 | Толь с крупнозернистой посыпкой гидроизоляционный марки ТГ-350 | м2 | 27.5 | 10 |  |  | 275
35 | 101-1746 | Рубероид кровельный с мелкой посыпкой РМ-350 | м2 | 481.3 | 12.54 |  |  | 6035.5
36 | 101-1757 | Ветошь | кг | 0.03124 | 3.55 |  |  | 0.11
38 | 101-1795 | Краска БТ-177 серебристая | т | 0.0153 | 35000 |  |  | 535.5
39 | 101-1805 | Гвозди строительные | т | 0.007875 | 23310 |  |  | 183.57
40 | 101-1825 | Олифа натуральная | кг | 0.1464 | 36.7 |  |  | 5.37
41 | 101-1876 | Сталь оцинкованная листовая толщина листа 0.8 мм | т | 0.199 | 30081.9 |  |  | 5986.3
42 | 101-9010 | Битум | т | 0.0001632 | 8090.43 |  |  | 1.32
45 | 102-0025 | Пиломатериалы хвойных пород. Бруски обрезные длиной 4-6.5 м, шириной 75-150 мм, толщиной 40-75 мм III сорта | м3 | 0.22252 | 2712 |  |  | 603.47
46 | 102-0057 | Пиломатериалы хвойных пород. Доски обрезные длиной 4-6.5 м, шириной 75-150 мм, толщиной 32-40 мм III сорта | м3 | 0.18962 | 2712 |  |  | 514.25
47 | 102-0138 | Пиломатериалы хвойных пород. Доски необрезные длиной 2-3.75 м, все ширины, толщиной 32-40 мм IV сорта | м3 | 0.00035 | 3106.5 |  |  | 1.09
48 | 103-0051 | Трубы стальные сварные водогазопроводные с резьбой оцинкованные обыкновенные диаметр условного прохода 25 мм, толщина стенки 3.2 мм | м | 0.8 | 125.33 |  |  | 100.26
49 | 103-0052 | Трубы стальные сварные водогазопроводные с резьбой оцинкованные обыкновенные диаметр условного прохода 32 мм, толщина стенки 3.2 мм | м | 0.8 | 166.83 |  |  | 133.46
50 | 103-0139 | Трубы стальные электросварные прямошовные со снятой фаской диаметром от 20 до 377 мм из стали марок БСт2кп-БСт4кп и БСт2пс-БСт4пс наружный диаметр 57 мм толщина стенки 3.5 мм | м | 258.256 | 114.48 |  |  | 29565.15
51 | 103-0144 | Трубы стальные электросварные прямошовные со снятой фаской диаметром от 20 до 377 мм из стали марок БСт2кп-БСт4кп и БСт2пс-БСт4пс наружный диаметр 76 мм толщина стенки 3.5 мм | м | 189.2 | 155.08 |  |  | 29341.14
55 | 113-0021 | - Грунтовка ГФ-021 красно-коричневая | т | 0.0102 | 34000 |  |  | 346.8
56 | 113-0077 | Ксилол нефтяной марки А | т | 0.00391 | 26440 |  |  | 103.38
57 | 113-0079 | Лак БТ-577 битумный | т | 0.002797 | 24934.3 |  |  | 69.74
60 | 201-9026 | Опоры скользящие | т | 0.12734 | 27966 |  |  | 3561.19
61 | 201-9027 | Опоры неподвижные | т | 0.023124 | 27966 |  |  | 646.69
63 | 204-0100 | Горячекатаная арматурная сталь класса А-I, А-II, А-III | т | 0.17 | 19500 |  |  | 3315
66 | 300-1136 | Вентили проходные муфтовые 15КЧ18Р для воды, давлением 1.6 МПа (16 кгс/см2), диаметром 25 мм | шт | 2 | 145.39 |  |  | 290.78
67 | 300-1137 | Вентили проходные муфтовые 15КЧ18Р для воды, давлением 1.6 МПа (16 кгс/см2), диаметром 32 мм | шт | 2 | 166.3 |  |  | 332.6
69 | 401-0003 | Бетон тяжелый, класс В 7,5 (М100) | м3 | 0.425 | 3756.47 |  |  | 1596.5
70 | 401-0043 | Бетон тяжелый, крупность заполнителя 40 мм, класс В 7,5 (М100) | м3 | 0.357 | 3944.17 |  |  | 1408.07
71 | 401-0085 | Бетон тяжелый, крупность заполнителя 10 мм, класс В 12,5 (М150) | м3 | 0.0164 | 4429.11 |  |  | 72.64
72 | 401-0086 | Бетон тяжелый, крупность заполнителя 10 мм, класс В 15 (М200) | м3 | 1.04 | 4709.62 |  |  | 4898
73 | 402-0002 | Раствор готовый кладочный цементный, марка 50 | м3 | 1.6942 | 3390.99 |  |  | 5745.02
74 | 402-0004 | Раствор готовый кладочный цементный, марка 100 | м3 | 0.048 | 3992.6 |  |  | 191.64
76 | 404-0005 | Кирпич керамический одинарный, размером 250х120х65 мм, марка 100 | т.шт | 1.74 | 12700 |  |  | 22098
77 | 407-0013 | Земля растительная механизированной заготовки | м3 | 1.8 | 470 |  |  | 846
78 | 408-0006-1 | Щебень М1200, фр.3-10, 5-20, 10-25 для дорожного строительства | м3 | 0.2325 | 699.31 |  |  | 162.59
79 | 408-0008-1 | Щебень М1200, фр. 40-70, 25-60 для дорожного строительства | м3 | 1.9535 | 659.75 |  |  | 1288.82
80 | 408-0015 | Щебень из природного камня для строительных работ марка 800, фракция 20-40 мм | м3 | 0.006324 | 594.48 |  |  | 3.76
81 | 408-0020 | Щебень из природного камня для строительных работ марка 600, фракция 40-70 мм | м3 | 1.53 | 531.83 |  |  | 813.7
82 | 410-0001 | Смеси асфальтобетонные дорожные, аэродромные и асфальтобетон (горячие и теплые для плотного асфальтобетона мелко и крупнозернистые, песчаные), марка I, тип А | т | 1.4494 | 1967.33 |  |  | 2851.45
83 | 410-0031 | Смеси асфальтобетонные дорожные, аэродромные и асфальтобетон (холодные), марка I Бх | т | 0.135 | 2407.19 |  |  | 324.97
84 | 411-0001 | Вода | м3 | 8.1279 | 11.8 |  |  | 95.91
85 | 414-9230-1 | Семена газонных трав | кг | 0.24 | 200 |  |  | 48
86 | 445-3110 | Плиты железобетонные покрытий и перекрытий ребристые | м3 | 0.57 | 4902.61 |  |  | 2794.49
87 | 516-0609 | Лента алюминиевая марки АД1Н, шириной 20 мм, толщиной 0,8 мм | кг | 8.84 | 152.97 |  |  | 1352.25
88 | 517-0301 | Листы алюминиевые марки АД1Н, толщиной 1 мм | кг | 71.146 | 152.97 |  |  | 10883.2
89 | 517-0302 | Листы алюминиевые марки АД1Н, толщиной 0,8 мм | кг | 0.376 | 152.97 |  |  | 57.52
90 | 517-0303 | Листы алюминиевые марки АД1Н, толщиной 0,5 мм | кг | 75.2 | 152.97 |  |  | 11503.34
98 | Прайс лист | - Вентили фланцевые диаметром 32 мм 15кч19п | шт | 2 | 244.36 |  |  | 488.72
99 | Прайс лист | - Вентили фланцевые диаметром 25 мм 15кч19п | шт | 2 | 231.24 |  |  | 462.48
102 | СЦМ-103-0339 | Трубы бесшовные стальные , горячедеформиро-ванные со снятой фаской из стали марок 15, 20, 25 наружный диаметр 25 мм толщина стенки 2.5 мм | м | 32.52 | 67.45 |  |  | 2193.47
103 | СЦМ-103-0347 | Трубы бесшовные стальные, горячедеформиро-ванные со снятой фаской из стали марок 15, 20, 25 наружный диаметр 32 мм толщина стенки 3.5 мм | м | 32.52 | 100.07 |  |  | 3254.28
104 | СЦМ-103-0357 | Трубы бесшовные стальные, горячедеформиро-ванные со снятой фаской из стали марок 15, 20, 25 наружный диаметр 57 мм толщина стенки 3.5 мм | м | 193.2 | 180.34 |  |  | 34841.69
105 | СЦМ-103-0377 | Трубы бесшовные стальные, горячедеформиро-ванные со снятой фаской из стали марок 15, 20, 25 наружный диаметр 76 мм толщина стенки 5.5 мм | м | 189.2 | 277.11 |  |  | 52429.21
106 | СЦМ-103-0754 | Люк чугунный тяжелый | шт | 2 | 2520.78 |  |  | 5041.56
107 | СЦМ-104-9132-3 | Материал теплоизоляционный (Isover) | м3 | 9.312 | 1482.71 |  |  | 13807
108 | СЦМ-104-9212 | Стеклопластик рулонный, шириной 50 мм | м2 | 232 | 32 |  |  | 7424
110 | СЦМ-300-0980 | Фланцы стальные плоские приварные из стали ВСт3сп2, ВСт3сп3; ГОСТ 12820-80 давлением 1.6 МПа (16 кгс/см2), диаметром, мм: 25 | шт | 4 | 69.38 |  |  | 277.52
111 | СЦМ-300-0981 | Фланцы стальные плоские приварные из стали ВСт3сп2, ВСт3сп3; ГОСТ 12820-80 давлением 1.6 МПа (16 кгс/см2), диаметром, мм: 32 | шт | 4 | 97.2 |  |  | 388.8
113 | СЦМ-300-2006-102 | Отводы из стали 20, угол 90 градусов, диаметр 20 мм (Дн 26,8 мм), ГОСТ 3262-75 | шт. | 4 | 13.12 |  |  | 52.48
114 | СЦМ-300-2006-103 | Отводы из стали 20, угол 90 градусов, диаметр 25 мм (Дн 33,5 мм), ГОСТ 3262-75 | шт. | 4 | 17.9 |  |  | 71.6
115 | СЦМ-300-9232-202 | Краны стальные шаровые проходные на воду и пар (Т-150 град.С), марка 11б27п1, диаметр 20 мм | шт. | 12 | 79 |  |  | 948
116 | СЦМ-408-0200 | Смесь песчано-гравийная природная | м3 | 2.4 | 218.93 |  |  | 525.43
117 | СЦМ-441-1103-201 | Подушки опорные железобетонные серии 3.006.1-2, марка ОП 1 | шт. | 18 | 115 |  |  | 2070
118 | СЦМ-445-3120-440 | Плиты железобетонные перекрытий каналов серия 3.006.1-2/87, марка П16д-15 | шт. | 42 | 4390.05 |  |  | 184382.1
119 | СЦМ-445-7001-103 | Лотки каналов железобетонные для прокладки коммуникаций серии 3.006.1 марка Л4-8/2 | шт. | 10 | 4366.8 |  |  | 43668
120 | СЦМ-534-0009 | Отводы гнутые под углом 90 градусов с радиусом кривизны R 1.5Ду на Ру менее или 10 МПа (100 кгс/см2), диаметром условного прохода: 50 мм, наружным диаметром 57 мм, толщиной стенки 3 мм | шт | 15 | 42.18 |  |  | 632.7
121 | СЦМ-534-0013 | Отводы гнутые под углом 90 градусов с радиусом кривизны R 1.5Ду на Ру менее или 10 МПа (100 кгс/см2), диаметром условного прохода: 65 мм, наружным диаметром 76 мм, толщиной стенки 5 мм | шт | 15 | 59.05 |  |  | 885.75
| ИТОГО | [6 empty] | 517720.15
Составил Березовская Л.М.
Проверил Гущина Т.И.