## Локальная смета
Приложение 6
| СОГЛАСОВАНО: | [12 empty] | УТВЕРЖДАЮ:
| _____________________________ | [11 empty] | __________________________
| " _____ " ________________ 200_ г. | [11 empty] | "____" ______________200_ г.
МУЗ ДПС "Светлана"
(наименование стройки)
ЛОКАЛЬНЫЙ СМЕТНЫЙ РАСЧЕТ № 1
(локальная смета)
на капитальный ремонт электроосвещения помещений 9 группы №№ 38, 39, 40, 41, 42, 43, 44, 45, 46, 47, 48 по адресу: ул.Танцорова, 14
(наименование работ и затрат, наименование объекта)
|  |  | Основание: |  |  |  |  | дефектная ведомость
|  |  | Сметная стоимость ___________________________________________________________ | [5 empty] | 170741.7992 |  | руб.
|  |  | строительных работ ___________________________________________________________ | [5 empty] | ___________________________________________________________9135,36 |  | руб.
|  |  | монтажных работ ___________________________________________________________ | [5 empty] | ___________________________________________________________132723,89 |  | руб.
|  |  | Средства на оплату труда ___________________________________________________________ | [5 empty] | ___________________________26302,99 |  | руб.
|  |  | Сметная трудоемкость ___________________________________________________________ | [5 empty] | ___________________________________________________________285,88 |  | чел.час
Составлен(а) в текущих (прогнозных) ценах по состоянию на 2 квартал 2008 г.
№ пп | Обоснование | Наименование | Ед. изм. | Кол. | Стоимость единицы, руб. |  |  |  | Общая стоимость, руб. |  |  |  | Т/з осн. раб.на ед. | Т/з осн. раб. Всего | Т/з мех. на ед. | Т/з мех. Всего
[5 empty] | Всего | В том числе |  |  | Всего | В том числе
[6 empty] | Осн.З/п | Эк.Маш | З/пМех |  | Осн.З/п | Эк.Маш | З/пМех
1 | 2 | 3 | 4 | 5 | 6 | 7 | 8 | 9 | 10 | 11 | 12 | 13 | 14 | 15 | 16 | 17
Раздел 1. Новый Раздел
Демонтаж
1 | ТЕРр67-03-01 | Демонтаж кабеля | 100 м | 2.86 | 107.22 | 106.81 | 0.41 | 0.14 | 306.65 | 305.48 | 1.17 | 0.4 | 9.64 | 27.57 | 0.01 | 0.03
2 | ТЕРр67-04-03 | Демонтаж осветительных приборов: светильники с лампами накаливания | 100 шт. | 0.26 | 71.25 | 70.03 | 1.22 | 0.41 | 18.53 | 18.21 | 0.32 | 0.11 | 6.32 | 1.64 | 0.03 | 0.01
3 | ТЕРр67-04-01 | Демонтаж осветительных приборов: выключатели, розетки | 100 шт. | 0.16 | 64.71 | 64.71 |  |  | 10.35 | 10.35 |  |  | 5.84 | 0.93
Монтаж
4 | ТЕРм08-02-403-03 | Провода групповых осветительных сетей. Провод в защитной оболочке или кабель двух-трехжильные: под штукатурку по стенам или в бороздах | 100 м | 4 | 2427.64 | 495.06 | 188.52 | 96.31 | 9710.56 | 1980.24 | 754.08 | 385.24 | 37 | 148 | 5.27 | 21.08
5 | СЦМ-501-0586-70 | Кабели силовые на напряжение 660 В с медными жилами с поливинилхлоридной изоляцией и оболочкой марки ВВГ 3х2.5 мм2 | 1000 м | 0.4 | 7607.16 |  |  |  | 3042.86
6 | ТЕР46-03-011-01 | Пробивка в кирпичных стенах борозд площадью сечения до 20 см2 | 100 м борозд | 1.3 | 845.12 | 204.41 | 640.71 | 55.54 | 1098.66 | 265.73 | 832.93 | 72.2 | 15.64 | 20.33 | 4.06 | 5.28
7 | ТЕР46-03-017-05 | Заделка отверстий, гнезд и борозд в стенах и перегородках бетонных площадью до 0.1 м2 | 1 м3 | 0.13 | 1869.79 | 865.78 | 31.6 |  | 243.07 | 112.55 | 4.11 |  | 75.22 | 9.78 | 0.4 | 0.05
8 | ТЕРм08-03-591-02 | Выключатель: одноклавишный утопленного типа при скрытой проводке | 100 шт. | 0.08 | 541.18 | 453.7 | 9.26 | 0.74 | 43.29 | 36.3 | 0.74 | 0.06 | 32.2 | 2.58 | 0.08 | 0.01
9 | СЦМ-545-1201 | Выключатель одноклавишный для скрытой проводки | шт | 8 | 8.5 |  |  |  | 68
10 | ТЕРм08-03-591-05 | Выключатель: одноклавишный утопленного типа при скрытой проводке | 100 шт. | 0.06 | 549.63 | 462.15 | 9.26 | 0.74 | 32.98 | 27.73 | 0.56 | 0.04 | 32.8 | 1.97 | 0.08
11 | СЦМ-500-9011-2 | Выключатель двухклавишный | шт | 6 | 9.34 |  |  |  | 56.04
12 | ТЕРм08-03-591-09 | Розетка штепсельная: утопленного типа при скрытой проводке | 100 шт | 0.14 | 764.18 | 536.83 | 9.26 | 0.74 | 106.99 | 75.16 | 1.3 | 0.1 | 38.1 | 5.33 | 0.08 | 0.01
13 | СЦМ-500-9013 | Штепсельные розетки | шт. | 14 | 8.5 |  |  |  | 119
14 | ТЕРм08-03-593-05 | Светильник для ламп накаливания потолочный или настенный: уплотненный с креплением винтами или болтами для помещений с тяжелыми условиями среды | 100 шт. | 0.06 | 5713.59 | 1316.01 | 1651.75 | 749.9 | 342.82 | 78.96 | 99.11 | 44.99 | 93.4 | 5.6 | 41.6 | 2.5
15 | СЦМ-546-0601-80 | Светильник накаливания НПП 03-100 | шт | 6 | 94.2 |  |  |  | 565.2
16 | СЦМ-546-0051 | Лампы накаливания электрические осветительные общего назначения биспиральные тип БК220-230-100 | 10 шт | 0.6 | 21.3 |  |  |  | 12.78
17 | ТЕРм08-03-593-09 | Светильник для ламп накаливания: местного освещения (точечные) | 100 шт | 0.04 | 2825.28 | 1201.88 | 296.1 | 2.94 | 113.01 | 48.08 | 11.84 | 0.12 | 85.3 | 3.41 | 0.32 | 0.01
18 | СЦМ-546-0601-144 | Светильник точечный СВО-001 (белый, серый, черный) | шт | 4 | 31.12 |  |  |  | 124.48
19 | СЦМ-546-0029 | Лампы накаливания газопольные в прозрачной колбе МО 24-60 | 10 шт | 0.4 | 16.6 |  |  |  | 6.64
20 | ТЕРм08-03-594-14 | Светильники с люминесцентными лампами в подвесчных потолках, устанавливаемый на профиле, количество ламп в светильнике до: 4 | 100 шт. | 0.22 | 17634.86 | 3762.03 | 3562.04 | 1673.5 | 3879.67 | 827.65 | 783.65 | 368.17 | 267 | 58.74 | 92.6 | 20.37
21 | СЦМ-546-0601-13 | Светильник люминесцентный ЛВО-037 | шт | 22 | 157.33 |  |  |  | 3461.26
22 | СЦМ-546-0110 | Лампы люминесцентный ртутные низкого давления типа: ЛБ, ЛД, ЛДЦ, ЛТВ, ЛБХ 20 | 10 шт | 8.8 | 117.5 |  |  |  | 1034
23 | СЦМ-546-0401 | Стертеры для люминесцентных ламп 4-20/СК-127С | 10 шт | 8.8 | 25.93 |  |  |  | 228.18
24 | СЦМ-549-4137-21 | Коробка установочная КУВ-1М D70 | шт | 28 | 4.04 |  |  |  | 113.12
25 | СЦМ-549-4137-46 | Коробка У-198 с кронштейном | шт | 15 | 9.8 |  |  |  | 147
Итого прямые затраты по смете в ценах 2001г. | [8 empty] | 24885.14 | 3786.44 | 2489.81 | 871.43 |  | 285.88 |  | 49.35
Итого прямые затраты по смете с учетом коэффициентов к итогам | [8 empty] | 105219.17 | 21382.03 | 10313.41 | 4920.96 |  | 285.88 |  | 49.35
В том числе, справочно:
Пересчет в цены 2008г. 2кв ОЗП=5,647; ЭМ-ЗПМ=3,332; ЗПМ=5,647; МАТ=3,951 (Поз. 6-7, 1-5, 8-25) | [8 empty] | 80334.03 | 17595.59 | 7823.6 | 4049.54
Накладные расходы | [8 empty] | 23488.58
В том числе, справочно:
95%*0,94 ФОТ (от 26302,99) (Поз. 6-7, 1-5, 8-25) | [8 empty] | 23488.58
Сметная прибыль | [8 empty] | 13151.5
В том числе, справочно:
50% ФОТ (от 26302,99) (Поз. 6-7, 1-5, 8-25) | [8 empty] | 13151.5
Итого | [8 empty] | 141859.25 |  |  |  |  | 285.88 |  | 49.35
Непредвиденные затраты 2% | [8 empty] | 2837.19
Итого с непредвиденными | [8 empty] | 144696.44
НДС 18% | [8 empty] | 26045.3592
ВСЕГО по смете | [8 empty] | 170741.7992 |  |  |  |  | 285.88 |  | 49.35
Составил