## Локальная смета
Приложение 6
| СОГЛАСОВАНО: | [12 empty] | УТВЕРЖДАЮ:
| _____________________________ | [11 empty] | __________________________
| " _____ " ________________ 200_ г. | [11 empty] | "____" ______________200_ г.
МУЗ ДПС "Светлана"
(наименование стройки)
ЛОКАЛЬНЫЙ СМЕТНЫЙ РАСЧЕТ № 3
(локальная смета)
на общестроительные работы в 9 группе в помещениях №№ 38, 39, 40, 41, 42, 43, 44, 45, 46, 47, 48 по адресу: ул.Танцорова, 14
(наименование работ и затрат, наименование объекта)
|  |  | Основание: |  |  |  |  | дефектная ведомость
|  |  | Сметная стоимость строительных работ__________________________________________________________________________________________________ | [5 empty] | 712819.5 |  | руб.
|  |  | строительных работ ____________________________________________________________________ | [5 empty] | ____________________________________________________ |  | руб.
|  |  | монтажных работ ___________________________________________________________ | [5 empty] | __________________________________________________________ |  | руб.
|  |  | Средства на оплату труда ___________________________________________________________ | [5 empty] | ___________________________87962,02 |  | руб.
|  |  | Сметная трудоемкость ___________________________________________________________ | [5 empty] | ___________________________________________________________1296,38 |  | чел.час
Составлен(а) в текущих (прогнозных) ценах по состоянию на 1 квартал 2008 г.
№ пп | Обоснование | Наименование | Ед. изм. | Кол. | Стоимость единицы, руб. |  |  |  | Общая стоимость, руб. |  |  |  | Т/з осн. раб.на ед. | Т/з осн. раб. Всего | Т/з мех. на ед. | Т/з мех. Всего
[5 empty] | Всего | В том числе |  |  | Всего | В том числе
[6 empty] | Осн.З/п | Эк.Маш | З/пМех |  | Осн.З/п | Эк.Маш | З/пМех
1 | 2 | 3 | 4 | 5 | 6 | 7 | 8 | 9 | 10 | 11 | 12 | 13 | 14 | 15 | 16 | 17
Раздел 1. Игровая комната
1 | ТЕРр57-02-01 | Разборка покрытий полов из линолеума и релина | 100 м2 покрытий | 0.5 | 131.48 | 126.2 | 5.28 | 1.78 | 65.74 | 63.1 | 2.64 | 0.89 | 11.39 | 5.7 | 0.13 | 0.07
2 | ТЕР11-01-011-07 | Устройство стяжек из плит древесноволокнистых | 100 м2 стяжки | 0.5 | 1433.65 | 88.86 | 58.42 | 1.5 | 716.83 | 44.43 | 29.21 | 0.75 | 8.02 | 4.01 | 0.39 | 0.2
3 | ТЕР11-01-036-04 | Устройство покрытий из линолеума насухо со свариванием полотнищ в стыках | 100 м2 покрытия | 0.5 | 7654.25 | 371.58 | 68.99 | 4.65 | 3827.13 | 185.79 | 34.5 | 2.33 | 31.41 | 15.71 | 0.82 | 0.41
4 | СЦМ-101-9876 | Линолеум на теплозвукоизолирующей подоснове | м2 | -51 | 70.08 |  |  |  | -3574.08
5 | Прайс-лист | Линолеум сертифиц. противопожарн. | м2 | 51 | 110 |  |  |  | 5610
6 | ТЕР11-01-039-01 | Устройство плинтусов деревянных | 100 м плинтусов | 0.52 | 628.77 | 92.95 | 6.19 |  | 326.96 | 48.33 | 3.22 |  | 7.65 | 3.98 | 0.08 | 0.04
7 | ТЕРр62-18-02 | Окраска масляными составами плинтусов | 100 м2 окрашиваемой по-верхности | 0.01 | 863.51 | 478.46 | 8.71 | 1.37 | 8.64 | 4.78 | 0.09 | 0.01 | 38.4 | 0.38 | 0.16
8 | ТЕРр61-26-01 | Перетирка штукатурки внутренних помещений | 100 м2 перетертой по-верхности | 0.4 | 362.9 | 345.26 | 4.06 | 1.37 | 145.16 | 138.1 | 1.62 | 0.55 | 28.07 | 11.23 | 0.1 | 0.04
9 | ТЕРр61-02-07 | Ремонт штукатурки внутренних стен по камню и бетону цементно-известковым раствором, площадью отдельных мест: до 1 м2 толщиной слоя до 20 мм | 100 м2 отремонтированной поверхности | 0.3 | 3898.35 | 2879.49 | 27.22 | 9.17 | 1169.51 | 863.85 | 8.17 | 2.75 | 228.35 | 68.51 | 0.67 | 0.2
10 | ТЕРр62-07-05 | Улучшенная масляная окраска ранее окрашенных стен за два раза с расчисткой старой краски: до 35% | 100 м2 окрашиваемой поверхности | 0.85 | 1341.26 | 629.64 | 8.71 | 1.37 | 1140.07 | 535.19 | 7.4 | 1.16 | 51.19 | 43.51 | 0.16 | 0.14
11 | ТЕР46-04-012-01 | Разборка деревянных заполнений проемов оконных с подоконными досками | 100 м2 | 0.18 | 2484.57 | 2170.1 | 314.47 | 105.88 | 447.22 | 390.62 | 56.6 | 19.06 | 188.54 | 33.94 | 7.74 | 1.39
12 | ТЕР46-02-007-01 | Заделка оконных проемов в кирпичных стенах при объеме кладки в одном месте до 5 м3 | 1 м3 | 5 | 699.62 | 169.85 | 3.39 |  | 3498.1 | 849.25 | 16.95 |  | 14.63 | 73.15
13 | ТЕР15-02-001-01 | Улучшенная штукатурка цементно-известковым раствором по камню стен | 100 м2 оштукатуриваемой поверхности | 0.08 | 1943.74 | 969.64 | 102.11 | 43.7 | 155.5 | 77.57 | 8.17 | 3.5 | 70.88 | 5.67 | 2.78 | 0.22
14 | ТЕР15-02-016-03 | Оштукатуривание поверхностей цементно-известковым или цементным раствором по камню и бетону улучшенное стен | 100 м2 оштукатуриваемой поверхности | 0.08 | 2352.41 | 1148.54 | 198.26 | 97.17 | 188.19 | 91.88 | 15.86 | 7.77 | 85.84 | 6.87 | 6.29 | 0.5
15 | Тер10-01-034-08 | Установка в жилых и общественных зданиях оконных блоков из ПХВ профилей: поворотных (откидных, поворотно-откидных) с площадью проема более 2м2 | 100 м2 проемов | 0.14 | 15494.66 | 1858.53 | 401.15 | 9.03 | 2169.25 | 260.19 | 56.16 | 1.26
16 | СЦМ-203-9095-302 | Блоки оконные пластиковые трехстворчатые с открывающимися створками площадью более 2 м2 | м2 | 14 | 827 |  |  |  | 11578
17 | тер10-01-035-03 | Установка подоконных досок из ПХВ: в каменных стенах толщиной более 0,51м | 100 м.п. | 0.09 | 7631.7 | 259.77 | 26.07 | 0.96 | 686.85 | 23.38 | 2.35 | 0.09
18 | сцм-101-1497-210 | Плиты подоконные пластиковые Альта-профиль, длиной 6м, шириной 600мм (Россия) | м | 9 | 104.37 |  |  |  | 939.33
19 | ТЕРр61-20-01 | Ремонт штукатурки наружных прямолинейных откосов по камню и бетону цементно-известковым раствором | 100 м2 отремонтированной поверхности | 0.03 | 6260.82 | 4275.35 | 4.12 |  | 187.82 | 128.26 | 0.12 |  | 323.4 | 9.7
20 | ТЕРр62-24-01 | Окраска силикатными красками за 2 раза откосов оконных и стен по штукатурке | 100 м2 окрашиваемой по-верхности | 0.03 | 424.26 | 312.62 | 4.17 |  | 12.73 | 9.38 | 0.13 |  | 25.09 | 0.75 | 0.05
21 | ТЕРр58-20-01 | Смена обделок из листовой стали, - отливов, шириной до 0,4 м | 100 м | 0.09 | 3238.7 | 503.13 | 6.35 | 1.09 | 291.48 | 45.28 | 0.57 | 0.1 | 41.41 | 3.73 | 0.12 | 0.01
22 | ТЕР15-01-050-04 | Облицовка оконных откосов декоративным бумажно-слоистым пластиком или листами из синтетических материалов на клее | 100 м2 облицовки | 0.08 | 7412.49 | 2175.76 | 42.22 | 1.09 | 593 | 174.06 | 3.38 | 0.09 | 166.47 | 13.32 | 0.58 | 0.05
23 | ТЕРр61-26-01 | Перетирка штукатурки внутренних помещений | 100 м2 перетертой по-верхности | 0.5 | 362.9 | 345.26 | 4.06 | 1.37 | 181.45 | 172.63 | 2.03 | 0.69 | 28.07 | 14.04 | 0.1 | 0.05
24 | ТЕР15-04-005-04 | Окраска поливинилацетатными водоэмульсионными составами улучшенная: по штукатурке потолков | 100 м2 окрашиваемой по-верхности | 0.5 | 1953.32 | 687.76 | 13.2 | 0.27 | 976.66 | 343.88 | 6.6 | 0.14 | 53.9 | 26.95 | 0.18 | 0.09
25 | ТЕР46-04-012-03 | Разборка деревянных заполнений проемов дверных и воротных | 100 м2 | 0.05 | 1510.47 | 1196 | 314.47 | 105.88 | 75.52 | 59.8 | 15.72 | 5.29 | 103.91 | 5.2 | 7.74 | 0.39
26 | ТЕР10-01-039-03 | Установка блоков в наружных и внутренних дверных проемах в перегородках и деревянных нерубленых стенах площадью проема до 3 м2 | 100 м2 проемов | 0.05 | 32721.06 | 1467.4 | 301.92 |  | 1636.05 | 73.37 | 15.1 |  | 115 | 5.75 | 3.9 | 0.2
27 | СЦМ-101-0951 | Замок врезной оцинкованный с цилиндровым механизмом из латуни | шт | 4 | 83.7 |  |  |  | 334.8
28 | СЦМ-101-0953 | Ручка-скоба из алюминиевого сплава анодированная | шт | 8 | 18.33 |  |  |  | 146.64
29 | ТЕР15-04-025-04 | Улучшенная окраска масляными составами по дереву заполнений проемов дверных (5,0*2,7) | 100 м2 окрашиваемой по-верхности | 0.14 | 1747.49 | 1198.07 | 7.37 | 0.14 | 235.91 | 161.74 | 1 | 0.02 | 92.73 | 12.52 | 0.1 | 0.01
Раздел 2. Спальные комнаты
30 | ТЕРр57-02-01 | Разборка покрытий полов из линолеума и релина | 100 м2 покрытий | 0.52 | 131.48 | 126.2 | 5.28 | 1.78 | 68.37 | 65.62 | 2.75 | 0.93 | 11.39 | 5.92 | 0.13 | 0.07
31 | ТЕР11-01-011-07 | Устройство стяжек из плит древесноволокнистых | 100 м2 стяжки | 0.52 | 1433.65 | 88.86 | 58.42 | 1.5 | 745.5 | 46.21 | 30.38 | 0.78 | 8.02 | 4.17 | 0.39 | 0.2
32 | ТЕР11-01-036-04 | Устройство покрытий из линолеума насухо со свариванием полотнищ в стыках | 100 м2 покрытия | 0.52 | 7654.25 | 371.58 | 68.99 | 4.65 | 3980.21 | 193.22 | 35.87 | 2.42 | 31.41 | 16.33 | 0.82 | 0.43
33 | СЦМ-101-9876 | Линолеум на теплозвукоизолирующей подоснове | м2 | -53.4 | 70.08 |  |  |  | -3742.27
34 | Прайс-лист | Линолеум сертифиц. противопожарн. | м2 | 53.4 | 110 |  |  |  | 5874
35 | ТЕР11-01-039-01 | Устройство плинтусов деревянных | 100 м плинтусов | 0.52 | 628.77 | 92.95 | 6.19 |  | 326.96 | 48.33 | 3.22 |  | 7.65 | 3.98 | 0.08 | 0.04
36 | ТЕРр62-18-02 | Окраска масляными составами плинтусов и галтелей | 100 м2 окрашиваемой по-верхности | 0.01 | 863.51 | 478.46 | 8.71 | 1.37 | 10.36 | 5.74 | 0.1 | 0.02 | 38.4 | 0.46 | 0.16
37 | ТЕРр61-26-01 | Перетирка штукатурки внутренних помещений | 100 м2 перетертой по-верхности | 0.4 | 362.9 | 345.26 | 4.06 | 1.37 | 145.16 | 138.1 | 1.62 | 0.55 | 28.07 | 11.23 | 0.1 | 0.04
38 | ТЕРр61-02-07 | Ремонт штукатурки внутренних стен по камню и бетону цементно-известковым раствором, площадью отдельных мест: до 1 м2 толщиной слоя до 20 мм | 100 м2 отремонтированной поверхности | 0.18 | 3898.35 | 2879.49 | 27.22 | 9.17 | 701.7 | 518.31 | 4.9 | 1.65 | 228.35 | 41.1 | 0.67 | 0.12
39 | ТЕРр62-07-05 | Улучшенная масляная окраска ранее окрашенных стен за два раза с расчисткой старой краски: до 35% | 100 м2 окрашиваемой по-верхности | 0.9 | 1341.26 | 629.64 | 8.71 | 1.37 | 1207.13 | 566.68 | 7.84 | 1.23 | 51.19 | 46.07 | 0.16 | 0.14
40 | ТЕРр61-26-01 | Перетирка штукатурки внутренних помещений | 100 м2 перетертой по-верхности | 0.52 | 362.9 | 345.26 | 4.06 | 1.37 | 188.71 | 179.54 | 2.11 | 0.71 | 28.07 | 14.6 | 0.1 | 0.05
41 | ТЕР15-04-005-04 | Окраска поливинилацетатными водоэмульсионными составами улучшенная: по штукатурке потолков | 100 м2 окрашиваемой по-верхности | 0.52 | 1953.32 | 687.76 | 13.2 | 0.27 | 1015.73 | 357.64 | 6.86 | 0.14 | 53.9 | 28.03 | 0.18 | 0.09
42 | ТЕР46-04-006-01 | Разборка деревянных перегородок оштукату-ренных щитовых и дощатых однослойных | 100 м2 | 0.17 | 760.96 | 459.89 | 301.07 | 101.37 | 129.36 | 78.18 | 51.18 | 17.23 | 42.86 | 7.29 | 7.41 | 1.26
43 | ТЕР10-05-001-02 | Устройство перегородок с одинарным металли-ческим каркасом и однослойной обшивкой гипсокартонными листами с обеих сторон (С 111) с изоляцией с одним дверным проемом | 1 м2 пере-городки за вычетом проемов | 34 | 220.38 | 30.75 | 1.38 | 0.13 | 7492.92 | 1045.5 | 46.92 | 4.42 | 2.38 | 80.92 | 0.01 | 0.34
44 | СЦМ-101-6002 | Листы гипсокартонные "КНАУФ" 2500 х 1200 х 12,5мм, стандартные (ГКЛ) | м2 | -76.84 | 36.38 |  |  |  | -2795.44
45 | СЦМ-101-6004 | Листы гипсокартонные "КНАУФ" 2500 х 1200 х 12,5мм, влагостойкие (ГКЛВ) | м2 | 76.84 | 47.28 |  |  |  | 3633
46 | ТЕР46-04-012-01 | Разборка деревянных заполнений проемов оконных с подоконными досками | 100 м2 | 0.08 | 2484.57 | 2170.1 | 314.47 | 105.88 | 198.77 | 173.61 | 25.16 | 8.47 | 188.54 | 15.08 | 7.74 | 0.62
47 | Тер10-01-034-08 | Установка в жилых и общественных зданиях оконных блоков из ПХВ профилей: поворотных (откидных, поворотно-откидных) с площадью проема более 2м2 | 100 м2 проемоа | 0.08 | 15494.66 | 1858.53 | 401.15 | 9.03 | 1239.57 | 148.68 | 32.09 | 0.72
48 | СЦМ-203-9095-302 | Блоки оконные пластиковые трехстворчатые с открывающимися створками площадью более 2 м2 | м2 | 8 | 827 |  |  |  | 6616
49 | тер10-01-035-03 | Установка подоконных досок из ПХВ: в каменных стенах толщиной более 0,51м | 100 м.п. | 0.05 | 7631.7 | 259.77 | 26.07 | 0.96 | 381.59 | 12.99 | 1.3 | 0.05
50 | сцм-101-1497-210 | Плиты подоконные пластиковые Альта-профиль, длиной 6м, шириной 600мм (Россия) | м | 5 | 104.37 |  |  |  | 521.85
51 | ТЕРр61-20-01 | Ремонт штукатурки наружных прямолинейных откосов по камню и бетону цементно-известковым раствором | 100 м2 отремонтированной поверхности | 0.03 | 6260.82 | 4275.35 | 4.12 |  | 187.82 | 128.26 | 0.12 |  | 323.4 | 9.7
52 | ТЕРр62-24-01 | Окраска силикатными красками за 2 раза откосов оконных и стен по штукатурке | 100 м2 окрашиваемой по-верхности | 0.03 | 424.26 | 312.62 | 4.17 |  | 12.73 | 9.38 | 0.13 |  | 25.09 | 0.75 | 0.05
53 | ТЕРр58-20-01 | Смена обделок из листовой стали, - отливов, шириной до 0,4 м | 100 м | 0.05 | 3238.7 | 503.13 | 6.35 | 1.09 | 161.94 | 25.16 | 0.32 | 0.05 | 41.41 | 2.07 | 0.12 | 0.01
54 | ТЕР15-01-050-04 | Облицовка оконных откосов декоративным бумажно-слоистым пластиком или листами из синтетических материалов на клее | 100 м2 облицовки | 0.08 | 7412.49 | 2175.76 | 42.22 | 1.09 | 593 | 174.06 | 3.38 | 0.09 | 166.47 | 13.32 | 0.58 | 0.05
55 | ТЕР46-04-012-03 | Разборка деревянных заполнений проемов дверных и воротных | 100 м2 | 0.08 | 1510.47 | 1196 | 314.47 | 105.88 | 113.29 | 89.7 | 23.59 | 7.94 | 103.91 | 7.79 | 7.74 | 0.58
56 | ТЕР10-01-039-03 | Установка блоков в наружных и внутренних дверных проемах в перегородках и деревянных нерубленых стенах площадью проема до 3 м2 | 100 м2 проемов | 0.04 | 32721.06 | 1467.4 | 301.92 |  | 1308.84 | 58.7 | 12.08 |  | 115 | 4.6 | 3.9 | 0.16
57 | СЦМ-101-0951 | Замок врезной оцинкованный с цилиндровым механизмом из латуни | шт | 2 | 83.7 |  |  |  | 167.4
58 | СЦМ-101-0953 | Ручка-скоба из алюминиевого сплава анодированная | шт | 4 | 18.33 |  |  |  | 73.32
59 | ТЕР15-04-025-04 | Улучшеная окраска масляными составами по дереву заполнений проемов дверных (4*2,7) | 100 м2 окрашиваемой по-верхности | 0.11 | 1747.49 | 1198.07 | 7.37 | 0.14 | 192.22 | 131.79 | 0.81 | 0.02 | 92.73 | 10.2 | 0.1 | 0.01
60 | тер10-01-047-02 | Установка блоков из ПХВ в наружных и внут-ренних дверных проемах, площадью более 3 м2 | 100 м2 | 0.04 | 13907.1 | 1556.38 | 371.45 | 7.11 | 486.75 | 54.47 | 13 | 0.25
61 | сцм-203-9057-201 | Блоки дверные входные пластиковые, двупольные | м2 | 3.5 | 1852.31 |  |  |  | 6483.09
62 | ТЕРр62-33-02 | Окраска масляными составами ранее окрашенных поверхностей радиаторов и ребристых труб отопления: за 2 раза | 100 м2 окрашиваемой по-верхности | 0.3 | 1245.3 | 821.61 | 0.77 |  | 373.59 | 246.48 | 0.23 |  | 65.94 | 19.78 | 0.01
63 | ТЕР10-05-009-03 | Облицовка радиаторов с установкой решеток радиаторных по одинарному металлическому каркасу из ПН и ПС профилей гопсокартонными листами в одни слой (С 625) | 1 м2 стены | 30 | 108.46 | 19.25 | 0.65 | 0.06 | 3253.8 | 577.5 | 19.5 | 1.8 | 1.49 | 44.7 | 0.01 | 0.15
64 | СЦМ-101-6002 | Листы гопсокартонные "КНАУФ" 2500 х 1200 х 12,5мм, стандартные (ГКЛ) | м2 | -10 | 36.38 |  |  |  | -363.8
65 | СЦМ-300-9390-3 | Решетки жалюзийные неподвижные типа СТД площадью в свету до 1,5 м2 | шт | 6 | 154.11 |  |  |  | 924.66
Раздел 3. Раздевалка
66 | ТЕРр57-02-01 | Разборка покрытий полов из линолеума и релина | 100 м2 по-крытий | 0.16 | 131.48 | 126.2 | 5.28 | 1.78 | 21.04 | 20.2 | 0.84 | 0.28 | 11.39 | 1.82 | 0.13 | 0.02
67 | ТЕР11-01-011-07 | Устройство стяжек из плит древесноволокнистых | 100 м2 стяжки | 0.16 | 1433.65 | 88.86 | 58.42 | 1.5 | 229.38 | 14.22 | 9.35 | 0.24 | 8.02 | 1.28 | 0.39 | 0.06
68 | ТЕР11-01-036-04 | Устройство покрытий из линолеума насухо со свариванием полотнищ в стыках | 100 м2 покрытия | 0.16 | 7654.25 | 371.58 | 68.99 | 4.65 | 1224.68 | 59.45 | 11.04 | 0.74 | 31.41 | 5.03 | 0.82 | 0.13
69 | СЦМ-101-9876 | Линолеум на теплозвукоизолирующей подоснове | м2 | -16.32 | 70.08 |  |  |  | -1143.71
70 | Прайс-лист | Линолеум сертифиц. противопожарн. | м2 | 16.32 | 110 |  |  |  | 1795.2
71 | ТЕР11-01-039-01 | Устройство плинтусов деревянных | 100 м пли-нтусов | 0.16 | 628.77 | 92.95 | 6.19 |  | 100.6 | 14.87 | 0.99 |  | 7.65 | 1.22 | 0.08 | 0.01
72 | ТЕРр62-18-02 | Окраска масляными составами плинтусов и галтелей | 100 м2 окрашиваемой по-верхности | 0.01 | 863.51 | 478.46 | 8.71 | 1.37 | 8.64 | 4.78 | 0.09 | 0.01 | 38.4 | 0.38 | 0.16
73 | ТЕРр61-26-01 | Перетирка штукатурки внутренних помещений | 100 м2 перетертой по-верхности | 0.18 | 362.9 | 345.26 | 4.06 | 1.37 | 65.32 | 62.15 | 0.73 | 0.25 | 28.07 | 5.05 | 0.1 | 0.02
74 | ТЕРр61-02-07 | Ремонт штукатурки внутренних стен по камню и бетону цементно-известковым раствором, площадью отдельных мест: до 1 м2 толщиной слоя до 20 мм | 100 м2 отремонтированной поверхности | 0.18 | 3898.35 | 2879.49 | 27.22 | 9.17 | 701.7 | 518.31 | 4.9 | 1.65 | 228.35 | 41.1 | 0.67 | 0.12
75 | ТЕРр62-07-05 | Улучшенная масляная окраска ранее окрашенных стен за два раза с расчисткой старой краски: до 35% | 100 м2 окрашиваемой по-верхности | 0.36 | 1341.26 | 629.64 | 8.71 | 1.37 | 482.85 | 226.67 | 3.14 | 0.49 | 51.19 | 18.43 | 0.16 | 0.06
76 | ТЕРр61-26-01 | Перетирка штукатурки внутренних помещений | 100 м2 перетертой по-верхности | 0.2 | 362.9 | 345.26 | 4.06 | 1.37 | 72.58 | 69.05 | 0.81 | 0.27 | 28.07 | 5.61 | 0.1 | 0.02
77 | ТЕР15-04-005-04 | Окраска поливинилацетатными водоэмульсионными составами улучшенная: по штукатурке потолков | 100 м2 окрашиваемой по-верхности | 0.2 | 1953.32 | 687.76 | 13.2 | 0.27 | 390.66 | 137.55 | 2.64 | 0.05 | 53.9 | 10.78 | 0.18 | 0.04
78 | ТЕР46-04-012-03 | Разборка деревянных заполнений проемов дверных и воротных | 100 м2 | 0.02 | 1510.47 | 1196 | 314.47 | 105.88 | 30.21 | 23.92 | 6.29 | 2.12 | 103.91 | 2.08 | 7.74 | 0.15
79 | ТЕР10-01-039-03 | Установка блоков в наружных и внутренних дверных проемах в перегородках и деревянных нерубленых стенах площадью проема до 3 м2 | 100 м2 проемов | 0.02 | 32721.06 | 1467.4 | 301.92 |  | 654.42 | 29.35 | 6.04 |  | 115 | 2.3 | 3.9 | 0.08
80 | СЦМ-101-0951 | Замок врезной оцинкованный с цилиндровым механизмом из латуни | шт | 1 | 83.7 |  |  |  | 83.7
81 | СЦМ-101-0953 | Ручка-скоба из алюминиевого сплава анодированная | шт | 2 | 18.33 |  |  |  | 36.66
82 | ТЕР15-04-025-04 | Улучшенная окраска масляными составами по дереву заполнений проемов дверных (2*2,7) | 100 м2 окрашиваемой по-верхности | 0.05 | 1747.49 | 1198.07 | 7.37 | 0.14 | 94.36 | 64.7 | 0.4 | 0.01 | 92.73 | 5.01 | 0.1 | 0.01
83 | ТЕР46-04-012-01 | Разборка деревянных заполнений проемов оконных с подоконными досками | 100 м2 | 0.04 | 2484.57 | 2170.1 | 314.47 | 105.88 | 99.38 | 86.8 | 12.58 | 4.24 | 188.54 | 7.54 | 7.74 | 0.31
84 | Тер10-01-034-06 | Установка в жилых и общественных зданиях оконных блоков из ПХВ профилей: поворотных (откидных, поворотно-откидных) с площадью проема более 2м2 | 100 м2 проемов | 0.04 | 15002.05 | 1815.67 | 395.7 | 9.03 | 600.08 | 72.63 | 15.83 | 0.36
85 | СЦМ-203-9095-202 | Блоки оконные пластиковые трехстворчатые с открывающимися створками площадью более 2 м2 | м2 | 4 | 802.92 |  |  |  | 3211.68
86 | тер10-01-035-03 | Установка подоконных досок из ПХВ: в каменных стенах толщиной более 0,51м | 100 м.п. | 0.02 | 7631.7 | 259.77 | 26.07 | 0.96 | 152.63 | 5.2 | 0.52 | 0.02
87 | сцм-101-1497-210 | Плиты подоконные пластиковые Альта-профиль, длиной 6м, шириной 600мм (Россия) | м | 2 | 104.37 |  |  |  | 208.74
88 | ТЕРр61-20-01 | Ремонт штукатурки наружных прямолинейных откосов по камню и бетону цементно-известковым раствором | 100 м2 отремонтированной поверхности | 0.01 | 6260.82 | 4275.35 | 4.12 |  | 62.61 | 42.75 | 0.04 |  | 323.4 | 3.23
89 | ТЕРр62-24-01 | Окраска силикатными красками за 2 раза откосов оконных и стен по штукатурке | 100 м2 окрашиваемой по-верхности | 0.01 | 424.26 | 312.62 | 4.17 |  | 4.24 | 3.13 | 0.04 |  | 25.09 | 0.25 | 0.05
90 | ТЕРр58-20-01 | Смена обделок из листовой стали, - отливов, шириной до 0,4 м | 100 м | 0.02 | 3238.7 | 503.13 | 6.35 | 1.09 | 64.77 | 10.06 | 0.13 | 0.02 | 41.41 | 0.83 | 0.12
91 | ТЕР15-01-050-04 | Облицовка оконных откосов декоративным бумажно-слоистым пластиком или листами из синтетических материалов на клее | 100 м2 об-лицовки | 0.04 | 7412.49 | 2175.76 | 42.22 | 1.09 | 296.5 | 87.03 | 1.69 | 0.04 | 166.47 | 6.66 | 0.58 | 0.02
92 | ТЕРр62-33-02 | Окраска масляными составами ранее окрашенных поверхностей радиаторов и ребристых труб отопления: за 2 раза | 100 м2 окрашиваемой по-верхности | 0.03 | 1245.3 | 821.61 | 0.77 |  | 37.36 | 24.65 | 0.02 |  | 65.94 | 1.98 | 0.01
Раздел 4. Сестринская
93 | ТЕРр57-02-01 | Разборка покрытий полов из линолеума и релина | 100 м2 по-крытий | 0.16 | 131.48 | 126.2 | 5.28 | 1.78 | 21.04 | 20.2 | 0.84 | 0.28 | 11.39 | 1.82 | 0.13 | 0.02
94 | ТЕР11-01-011-07 | Устройство стяжек из плит древесноволокнистых | 100 м2 стяжки | 0.16 | 1433.65 | 88.86 | 58.42 | 1.5 | 229.38 | 14.22 | 9.35 | 0.24 | 8.02 | 1.28 | 0.39 | 0.06
95 | ТЕР11-01-036-04 | Устройство покрытий из линолеума насухо со свариванием полотнищ в стыках | 100 м2 покрытия | 0.16 | 7654.25 | 371.58 | 68.99 | 4.65 | 1224.68 | 59.45 | 11.04 | 0.74 | 31.41 | 5.03 | 0.82 | 0.13
96 | СЦМ-101-9876 | Линолеум на теплозвукоизолирующей подоснове | м2 | -16.32 | 70.08 |  |  |  | -1143.71
97 | Прайс-лист | Линолеум сертифиц. противопожарн. | м2 | 16.32 | 110 |  |  |  | 1795.2
98 | ТЕР11-01-039-01 | Устройство плинтусов деревянных | 100 м пли-нтусов | 0.17 | 628.77 | 92.95 | 6.19 |  | 106.89 | 15.8 | 1.05 |  | 7.65 | 1.3 | 0.08 | 0.01
99 | ТЕРр62-18-02 | Окраска масляными составами плинтусов и галтелей | 100 м2 окрашиваемой по-верхности | 0.01 | 863.51 | 478.46 | 8.71 | 1.37 | 8.64 | 4.78 | 0.09 | 0.01 | 38.4 | 0.38 | 0.16
100 | ТЕРр61-26-01 | Перетирка штукатурки внутренних помещений | 100 м2 перетертой по-верхности | 0.22 | 362.9 | 345.26 | 4.06 | 1.37 | 79.84 | 75.96 | 0.89 | 0.3 | 28.07 | 6.18 | 0.1 | 0.02
101 | ТЕРр61-02-07 | Ремонт штукатурки внутренних стен по камню и бетону цементно-известковым раствором, площадью отдельных мест: до 1 м2 толщиной слоя до 20 мм | 100 м2 отремонтированной поверхности | 0.18 | 3898.35 | 2879.49 | 27.22 | 9.17 | 701.7 | 518.31 | 4.9 | 1.65 | 228.35 | 41.1 | 0.67 | 0.12
102 | ТЕРр62-07-05 | Улучшенная масляная окраска ранее окрашенных стен за два раза с расчисткой старой краски: до 35% | 100 м2 окрашиваемой по-верхности | 0.4 | 1341.26 | 629.64 | 8.71 | 1.37 | 536.5 | 251.86 | 3.48 | 0.55 | 51.19 | 20.48 | 0.16 | 0.06
103 | ТЕРр61-26-01 | Перетирка штукатурки внутренних помещений | 100 м2 перетертой по-верхности | 0.2 | 362.9 | 345.26 | 4.06 | 1.37 | 72.58 | 69.05 | 0.81 | 0.27 | 28.07 | 5.61 | 0.1 | 0.02
104 | ТЕР15-04-005-04 | Окраска поливинилацетатными водоэмульсионными составами улучшенная: по штукатурке потолков | 100 м2 окрашиваемой по-верхности | 0.2 | 1953.32 | 687.76 | 13.2 | 0.27 | 390.66 | 137.55 | 2.64 | 0.05 | 53.9 | 10.78 | 0.18 | 0.04
105 | ТЕР46-04-012-03 | Разборка деревянных заполнений проемов дверных и воротных | 100 м2 | 0.02 | 1510.47 | 1196 | 314.47 | 105.88 | 30.21 | 23.92 | 6.29 | 2.12 | 103.91 | 2.08 | 7.74 | 0.15
106 | ТЕР10-01-039-03 | Установка блоков в наружных и внутренних дверных проемах в перегородках и деревянных нерубленых стенах площадью проема до 3 м2 | 100 м2 проемов | 0.02 | 32721.06 | 1467.4 | 301.92 |  | 654.42 | 29.35 | 6.04 |  | 115 | 2.3 | 3.9 | 0.08
107 | СЦМ-101-0951 | Замок врезной оцинкованный с цилиндровым механизмом из латуни | шт | 1 | 83.7 |  |  |  | 83.7
108 | СЦМ-101-0953 | Ручка-скоба из алюминиевого сплава анодированная | шт | 2 | 18.33 |  |  |  | 36.66
109 | ТЕР15-04-025-04 | Улучшенная окраска масляными составами по дереву заполнений проемов дверных (2*2,7) | 100 м2 окрашиваемой по-верхности | 0.05 | 1747.49 | 1198.07 | 7.37 | 0.14 | 94.36 | 64.7 | 0.4 | 0.01 | 92.73 | 5.01 | 0.1 | 0.01
110 | ТЕР46-04-012-01 | Разборка деревянных заполнений проемов оконных с подоконными досками | 100 м2 | 0.07 | 2484.57 | 2170.1 | 314.47 | 105.88 | 173.92 | 151.91 | 22.01 | 7.41 | 188.54 | 13.2 | 7.74 | 0.54
111 | Тер10-01-034-06 | Установка в жилых и общественных зданиях оконных блоков из ПХВ профилей: поворотных (откидных, поворотно-откидных) с площадью проема более 2м2 | 100 м2 проемов | 0.07 | 15002.05 | 1815.67 | 395.7 | 9.03 | 1050.14 | 127.1 | 27.7 | 0.63
112 | СЦМ-203-9095-202 | Блоки оконные пластиковые двухстворчатые с открывающимися створками площадью более 2 м2 | м2 | 7 | 802.92 |  |  |  | 5620.44
113 | тер10-01-035-03 | Установка подоконных досок из ПХВ: в каменных стенах толщиной более 0,51м | 100 м.п. | 0.02 | 7631.7 | 259.77 | 26.07 | 0.96 | 152.63 | 5.2 | 0.52 | 0.02
114 | сцм-101-1497-210 | Плиты подоконные пластиковые Альта-профиль, длиной 6м, шириной 600мм (Россия) | м | 2 | 104.37 |  |  |  | 208.74
115 | ТЕРр61-20-01 | Ремонт штукатурки наружных прямолинейных откосов по камню и бетону цементно-известковым раствором | 100 м2 отремонтированной поверхности | 0.02 | 6260.82 | 4275.35 | 4.12 |  | 125.22 | 85.51 | 0.08 |  | 323.4 | 6.47
116 | ТЕРр62-24-01 | Окраска силикатными красками за 2 раза откосов оконных и стен по штукатурке | 100 м2 окрашиваемой по-верхности | 0.02 | 424.26 | 312.62 | 4.17 |  | 8.49 | 6.25 | 0.08 |  | 25.09 | 0.5 | 0.05
117 | ТЕРр58-20-01 | Смена обделок из листовой стали, - отливов, шириной до 0,4 м | 100 м | 0.02 | 3238.7 | 503.13 | 6.35 | 1.09 | 64.77 | 10.06 | 0.13 | 0.02 | 41.41 | 0.83 | 0.12
118 | ТЕР15-01-050-04 | Облицовка оконных откосов декоративным бумажно-слоистым пластиком или листами из синтетических материалов на клее | 100 м2 облицовки | 0.04 | 7412.49 | 2175.76 | 42.22 | 1.09 | 296.5 | 87.03 | 1.69 | 0.04 | 166.47 | 6.66 | 0.58 | 0.02
119 | ТЕРр62-33-02 | Окраска масляными составами ранее окрашенных поверхностей радиаторов и ребристых труб отопления: за 2 раза | 100 м2 окрашиваемой по-верхности | 0.03 | 1245.3 | 821.61 | 0.77 |  | 37.36 | 24.65 | 0.02 |  | 65.94 | 1.98 | 0.01
Раздел 5. Умывальная комната
120 | ТЕРр57-02-03 | Разборка покрытий полов из керамических плиток | 100 м2 по-крытий | 0.08 | 907.43 | 848.92 | 58.51 | 19.7 | 72.59 | 67.91 | 4.68 | 1.58 | 69.87 | 5.59 | 1.44 | 0.12
121 | ТЕР11-01-004-01 | Устройство гидроизоляции оклеенной рулонными материалами на мастике битуминоль первый слой | 100 м2 изолируемой поверхности | 0.08 | 3249.32 | 738.42 | 315.6 | 5.34 | 259.95 | 59.07 | 25.25 | 0.43 | 46.18 | 3.69 | 0.98 | 0.08
122 | ТЕР11-01-011-01 | Устройство стяжек цементных толщиной 20 мм | 100 м2 стяжки | 0.08 | 1364.22 | 446.07 | 56.56 | 17.37 | 109.14 | 35.69 | 4.52 | 1.39 | 39.51 | 3.16 | 1.27 | 0.1
123 | ТЕР11-01-027-03 | Устройство покрытий на цементном растворе из плиток керамических для полов одноцветных с красителем | 100 м2 покрытия | 0.08 | 10481.54 | 1492.46 | 150.07 | 36.39 | 838.52 | 119.4 | 12.01 | 2.91 | 119.78 | 9.58 | 2.94 | 0.24
124 | ТЕРр63-07-05 | Разборка облицовки стен из плит и плиток керамических глазурованных плиток | 100 м2 поверхности обли-цовки | 0.16 | 1059.99 | 831.42 | 228.57 | 27.22 | 169.6 | 133.03 | 36.57 | 4.36 | 74.3 | 11.89 | 1.99 | 0.32
125 | ТЕР15-01-019-01 | Гладкая облицовка стен, столбов, пилястр и откосов (без карнизных, плинтусных и угловых плиток) без установки плиток туалетного гарнитура на цементном растворе по кирпичу и бетону | 100 м2 поверхности обли-цовки | 0.16 | 10881.29 | 2979.96 | 37.76 | 11.76 | 1741.01 | 476.79 | 6.04 | 1.88 | 228 | 36.48 | 0.86 | 0.14
126 | ТЕРр61-26-01 | Перетирка штукатурки внутренних помещений | 100 м2 перетертой по-верхности | 0.26 | 362.9 | 345.26 | 4.06 | 1.37 | 94.35 | 89.77 | 1.06 | 0.36 | 28.07 | 7.3 | 0.1 | 0.03
127 | ТЕР15-04-005-03 | Окраска поливинилацетатными водоэмульсионными составами улучшенная: по штукатурке стен | 100 м2 окрашиваемой по-верхности | 0.16 | 1707.53 | 547.4 | 12.43 | 0.27 | 273.2 | 87.58 | 1.99 | 0.04 | 42.9 | 6.86 | 0.17 | 0.03
128 | ТЕР15-04-005-04 | Окраска поливинилацетатными водоэмульсионными составами улучшенная: по штукатурке потолков | 100 м2 окрашиваемой по-верхности | 0.1 | 1953.32 | 687.76 | 13.2 | 0.27 | 195.33 | 68.78 | 1.32 | 0.03 | 53.9 | 5.39 | 0.18 | 0.02
129 | ТЕР46-04-012-01 | Разборка деревянных заполнений проемов оконных с подоконными досками | 100 м2 | 0.03 | 2484.57 | 2170.1 | 314.47 | 105.88 | 62.11 | 54.25 | 7.86 | 2.65 | 188.54 | 4.71 | 7.74 | 0.19
130 | Тер10-01-034-06 | Установка в жилых и общественных зданиях оконных блоков из ПХВ профилей: поворотных (откидных, поворотно-откидных) с площадью проема более 2м2 | 100 м2 проемов | 0.03 | 15002.05 | 1815.67 | 395.7 | 9.03 | 375.05 | 45.39 | 9.89 | 0.23
131 | СЦМ-203-9095-202 | Блоки оконные пластиковые двухстворчатые с открывающимися створками площадью более 2 м2 | м2 | 2.5 | 802.92 |  |  |  | 2007.3
132 | тер10-01-035-03 | Установка подоконных досок из ПХВ: в каменных стенах толщиной более 0,51м | 100 м.п. | 0.02 | 7631.7 | 259.77 | 26.07 | 0.96 | 152.63 | 5.2 | 0.52 | 0.02
133 | сцм-101-1497-210 | Плиты подоконные пластиковые Альта-профиль, длиной 6м, шириной 600мм (Россия) | м | 2 | 104.37 |  |  |  | 208.74
134 | ТЕРр61-20-01 | Ремонт штукатурки наружных прямолинейных откосов по камню и бетону цементно-известковым раствором | 100 м2 отремонтированной поверхности | 0.01 | 6260.82 | 4275.35 | 4.12 |  | 31.3 | 21.38 | 0.02 |  | 323.4 | 1.62
135 | ТЕРр62-24-01 | Окраска силикатными красками за 2 раза откосов оконных и стен по штукатурке | 100 м2 окрашиваемой по-верхности | 0.01 | 424.26 | 312.62 | 4.17 |  | 2.12 | 1.56 | 0.02 |  | 25.09 | 0.13 | 0.05
136 | ТЕРр58-20-01 | Смена обделок из листовой стали, - отливов, шириной до 0,4 м | 100 м | 0.02 | 3238.7 | 503.13 | 6.35 | 1.09 | 64.77 | 10.06 | 0.13 | 0.02 | 41.41 | 0.83 | 0.12
137 | ТЕР15-01-050-04 | Облицовка оконных откосов декоративным бумажно-слоистым пластиком или листами из синтетических материалов на клее | 100 м2 облицовки | 0.02 | 7412.49 | 2175.76 | 42.22 | 1.09 | 148.25 | 43.52 | 0.84 | 0.02 | 166.47 | 3.33 | 0.58 | 0.01
138 | ТЕР46-04-012-03 | Разборка деревянных заполнений проемов дверных и воротных | 100 м2 | 0.02 | 1510.47 | 1196 | 314.47 | 105.88 | 30.21 | 23.92 | 6.29 | 2.12 | 103.91 | 2.08 | 7.74 | 0.15
139 | ТЕР10-01-039-03 | Установка блоков в наружных и внутренних дверных проемах в перегородках и деревянных нерубленых стенах площадью проема до 3 м2 | 100 м2 проемов | 0.02 | 32721.06 | 1467.4 | 301.92 |  | 654.42 | 29.35 | 6.04 |  | 115 | 2.3 | 3.9 | 0.08
140 | СЦМ-101-0951 | Замок врезной оцинкованный с цилиндровым механизмом из латуни | шт | 1 | 83.7 |  |  |  | 83.7
141 | СЦМ-101-0953 | Ручка-скоба из алюминиевого сплава анодированная | шт | 2 | 18.33 |  |  |  | 36.66
142 | ТЕР15-04-025-04 | Улучшенная окраска масляными составами по дереву заполнений проемов дверных (2*2,7) | 100 м2 окрашиваемой по-верхности | 0.05 | 1747.49 | 1198.07 | 7.37 | 0.14 | 94.36 | 64.7 | 0.4 | 0.01 | 92.73 | 5.01 | 0.1 | 0.01
143 | ТЕРр62-33-02 | Окраска масляными составами ранее окрашенных поверхностей радиаторов и ребристых труб отопления: за 2 раза | 100 м2 окрашиваемой по-верхности | 0.02 | 1245.3 | 821.61 | 0.77 |  | 18.68 | 12.32 | 0.01 |  | 65.94 | 0.99 | 0.01
Раздел 6. Туалетная комната
144 | ТЕРр57-02-03 | Разборка покрытий полов из керамических плиток | 100 м2 по-крытий | 0.08 | 907.43 | 848.92 | 58.51 | 19.7 | 72.59 | 67.91 | 4.68 | 1.58 | 69.87 | 5.59 | 1.44 | 0.12
145 | ТЕР11-01-004-01 | Устройство гидроизоляции оклеечной рулонными материалами на мастике битуминоль первый слой | 100 м2 изолируемой поверхности | 0.08 | 3249.32 | 738.42 | 315.6 | 5.34 | 259.95 | 59.07 | 25.25 | 0.43 | 46.18 | 3.69 | 0.98 | 0.08
146 | ТЕР11-01-011-01 | Устройство стяжек цементных толщиной 20 мм | 100 м2 стяжки | 0.08 | 1364.22 | 446.07 | 56.56 | 17.37 | 109.14 | 35.69 | 4.52 | 1.39 | 39.51 | 3.16 | 1.27 | 0.1
147 | ТЕР11-01-027-03 | Устройство покрытий на цементном растворе из плиток керамических для полов одноцветных с красителем | 100 м2 покрытия | 0.08 | 10481.54 | 1492.46 | 150.07 | 36.39 | 838.52 | 119.4 | 12.01 | 2.91 | 119.78 | 9.58 | 2.94 | 0.24
148 | ТЕРр55-05-01 | Разборка кирпичных перегородок на отдельные кирпичи | 100 м2 перегородок | 0.02 | 2593.89 | 1715.58 | 878.31 | 91.93 | 59.66 | 39.46 | 20.2 | 2.11 | 141.2 | 3.25 | 6.72 | 0.15
149 | ТЕРр61-02-07 | Ремонт штукатурки внутренних стен по камню и бетону цементно-известковым раствором, площадью отдельных мест: до 1 м2 толщиной слоя до 20 мм | 100 м2 отремонтированной поверхности | 0.22 | 3898.35 | 2879.49 | 27.22 | 9.17 | 857.64 | 633.49 | 5.99 | 2.02 | 228.35 | 50.24 | 0.67 | 0.15
150 | ТЕР08-02-002-05 | Кладка перегородок из керамического одинарного полнотелого кирпича неармированных: толщиной в 1/2 кирпича при высоте этажа до 4м | 100 м2 перегородок (за вычетом проемов) | 0.03 | 8458.77 | 1749.48 | 369.1 | 64.61 | 253.76 | 52.48 | 11.07 | 1.94 | 143.99 | 4.32 | 4.11 | 0.12
151 | ТЕР15-01-019-05 | Гладкая облицовка стен, столбов, пилястр и откосов (без карнизных, плинтусных и угловых плиток) без установки плиток туалетного гарнитура на клее из сухих смесей: по кирпичу и бетону | 100 м2 поверхности обли-цовки | 0.3 | 11807.8 | 2086.89 | 45.24 | 25.22 | 3542.34 | 626.07 | 13.57 | 7.57 | 159.67 | 47.9 | 1.65 | 0.5
152 | ТЕРр62-17-05 | Окрашивание ранее окрашенных водоэмульсионной краской потолков с расчисткой старой краски: до 35% | 100 м2 окрашиваемой по-верхности | 0.12 | 1598.48 | 445.88 | 8.71 | 1.37 | 191.82 | 53.51 | 1.05 | 0.16 | 36.25 | 4.35 | 0.16 | 0.02
153 | ТЕР46-04-012-03 | Разборка деревянных заполнений проемов дверных и воротных | 100 м2 | 0.06 | 1510.47 | 1196 | 314.47 | 105.88 | 84.59 | 66.98 | 17.61 | 5.93 | 103.91 | 5.82 | 7.74 | 0.43
154 | ТЕР10-01-039-03 | Установка блоков в наружных и внутренних дверных проемах в перегородках и деревянных нерубленых стенах площадью проема до 3 м2 | 100 м2 проемов | 0.06 | 32721.06 | 1467.4 | 301.92 |  | 1832.38 | 82.17 | 16.91 |  | 115 | 6.44 | 3.9 | 0.22
155 | СЦМ-101-0951 | Замок врезной оцинкованный с цилиндровым механизмом из латуни | шт | 2 | 83.7 |  |  |  | 167.4
156 | СЦМ-101-0953 | Ручка-скоба из алюминиевого сплава анодированная | шт | 7 | 18.33 |  |  |  | 128.31
157 | ТЕР15-04-025-04 | Улучшенная окраска масляными состава-ми по дереву заполнений проемов дверных (5,6*2,7) | 100 м2 окрашиваемой по-верхности | 0.15 | 1747.49 | 1198.07 | 7.37 | 0.14 | 262.12 | 179.71 | 1.11 | 0.02 | 92.73 | 13.91 | 0.1 | 0.02
Раздел 7. Коридор
158 | ТЕРр57-02-01 | Разборка покрытий полов из линолеума и релина | 100 м2 по-крытий | 0.06 | 131.48 | 126.2 | 5.28 | 1.78 | 7.23 | 6.94 | 0.29 | 0.1 | 11.39 | 0.63 | 0.13 | 0.01
159 | ТЕР11-01-011-07 | Устройство стяжек из плит древесноволокнистых | 100 м2 стяжки | 0.06 | 1433.65 | 88.86 | 58.42 | 1.5 | 78.85 | 4.89 | 3.21 | 0.08 | 8.02 | 0.44 | 0.39 | 0.02
160 | ТЕР11-01-036-04 | Устройство покрытий из линолеума насухо со свариванием полотнищ в стыках | 100 м2 покрытия | 0.06 | 7654.25 | 371.58 | 68.99 | 4.65 | 420.98 | 20.44 | 3.79 | 0.26 | 31.41 | 1.73 | 0.82 | 0.05
161 | СЦМ-101-9876 | Линолеум на теплозвукоизолирующей подоснове | м2 | -5.61 | 70.08 |  |  |  | -393.15
162 | Прайс-лист | Линолеум сертифиц. противопожарн. | м2 | 5.61 | 110 |  |  |  | 617.1
163 | ТЕР11-01-039-01 | Устройство плинтусов деревянных | 100 м пли-нтусов | 0.06 | 628.77 | 92.95 | 6.19 |  | 37.73 | 5.58 | 0.37 |  | 7.65 | 0.46 | 0.08
164 | ТЕРр61-02-07 | Ремонт штукатурки внутренних стен по камню и бетону цементно-известковым раствором, площадью отдельных мест: до 1 м2 толщиной слоя до 20 мм | 100 м2 отремонтированной поверхности | 0.04 | 3898.35 | 2879.49 | 27.22 | 9.17 | 155.93 | 115.18 | 1.09 | 0.37 | 228.35 | 9.13 | 0.67 | 0.03
165 | ТЕРр61-26-01 | Перетирка штукатурки внутренних помещений | 100 м2 перетертой повер-хности | 0.1 | 362.9 | 345.26 | 4.06 | 1.37 | 36.29 | 34.53 | 0.41 | 0.14 | 28.07 | 2.81 | 0.1 | 0.01
166 | ТЕРр62-16-08 | Окрашивание ранее окрашенных масляной краской с расчисткой старой краски: до 35% | 100 м2 окрашиваемой по-верхности | 0.09 | 1528.65 | 397.41 | 8.71 | 1.37 | 129.94 | 33.78 | 0.74 | 0.12 | 32.31 | 2.75 | 0.16 | 0.01
167 | СЦМ-101-1959 | Краски водоэмульсионные ВЭАК-1180 | т | -0.01 | 10515 |  |  |  | -59.94
168 | Прайс-лист | Краска водоэмульсионная противопожарная | кг | 2.8 | 25 |  |  |  | 70
169 | ТЕР15-04-005-04 | Окраска поливинилацетатными водоэмульсионными составами улучшенная: по штукатурке потолков | 100 м2 окрашиваемой по-верхности | 0.06 | 1953.32 | 687.76 | 13.2 | 0.27 | 107.43 | 37.83 | 0.73 | 0.01 | 53.9 | 2.96 | 0.18 | 0.01
Раздел 8. Вывоз строительного мусора
170 | СЦП1-4-26 | Разгрузочные работы при автомобильных перевозках Мусор строительный | за т груза | 6.5 | 2.52 |  |  |  | 16.38
171 | СЦП3-3-25-1 | Перевозка навалочных грузов автомобилями-самосвалами (работающими вне карьеров), расстояние перевозки 25 км класс груза 1 | 1 т | 6.5 | 22.04 |  | 22.04 |  | 143.26 |  | 143.26
172 | СЦП1-3-26 | Погрузочные работы при автомобильных перевозках Мусор строительный | за т груза | 6.5 | 1.78 |  |  |  | 11.57
Итого прямые затраты по смете в ценах 2001г. | [8 empty] | 115689.34 | 16903.82 | 1204.53 | 166.24 |  | 1296.38 |  | 14.51
Итого прямые затраты по смете с учетом коэффициентов к итогам | [8 empty] | 469199.21 | 87105.38 | 3840.73 | 856.64 |  | 1296.38 |  | 14.51
В том числе, справочно:
Перевод в цены 1 кв. 2008 года (раздел № 1-7) ОЗП=5,153; ЭМ-ЗПМ=3,174; ЗПМ=5,153; МАТ=3,872 (Поз. 1, 30, 66, 93, 120, 144, 158, 2-6, 31-35, 67-71, 94-98, 121-123, 145-147, 159-163, 7, 10, 20, 36, 39, 52, 62, 72, 89, 92, 99, 102, 116, 119, 135, 143, 152, 166-168, 8-9, 19, 23, 37-38, 40, 51, 73-74, 76, 88, 100-101, 103, 115, 126, 134, 149, 164-165, 11-12, 25, 42, 46, 55, 78, 83, 105, 110, 129, 138, 153, 13-14, 22, 24, 29, 41, 54, 59-61, 77, 82, 91, 104, 109, 118, 125, 127-128, 137, 142, 151, 157, 169, 15-18, 26-28, 43-45, 47-50, 56-58, 63-65, 79-81, 84-87, 106-108, 111-114, 130-133, 139-141, 154-156, 21, 53, 90, 117, 136, 124, 148, 150) | [8 empty] | 353010.1 | 70201.56 | 2636.19 | 690.39
Перевод в цены 1 кв. 2008 года (раздел № 8) ПЗ=3,919 (Поз. 170, 172, 171) | [8 empty] | 499.77
Накладные расходы | [8 empty] | 78550.09
В том числе, справочно:
95%*0,94 ФОТ (от 87962,02) (Поз. 1, 30, 66, 93, 120, 144, 158, 2-6, 31-35, 67-71, 94-98, 121-123, 145-147, 159-163, 7, 10, 20, 36, 39, 52, 62, 72, 75, 89, 92, 99, 102, 116, 119, 135, 143, 152, 166-168, 8-9, 19, 23, 37-38, 40, 51, 73-74, 76, 88, 100-101, 103, 115, 126, 134, 149, 164-165, 11-12, 25, 42, 46, 55, 78, 83, 105, 110, 129, 138, 153, 13-14, 22, 24, 29, 41, 54, 59-61, 77, 82, 91, 104, 109, 118, 125, 127-128, 137, 142, 151, 157, 169, 15-18, 26-28, 43-45, 47-50, 56-58, 63-65, 79-81, 84-87, 106-108, 111-114, 130-133, 139-141, 154-156, 21, 53, 90, 117, 136, 124, 148, 150) | [8 empty] | 78550.09
Сметная прибыль | [8 empty] | 43981.04
В том числе, справочно:
50% ФОТ (от 87962,02) (Поз. 1, 30, 66, 93, 120, 144, 158, 2-6, 31-35, 67-71, 94-98, 121-123, 145-147, 159-163, 7, 10, 20, 36, 39, 52, 62, 72, 75, 89, 92, 99, 102, 116, 119, 135, 143, 152, 166-168, 8-9, 19, 23, 37-38, 40, 51, 73-74, 76, 88, 100-101, 103, 115, 126, 134, 149, 164-165, 11-12, 25, 42, 46, 55, 78, 83, 105, 110, 129, 138, 153, 13-14, 22, 24, 29, 41, 54, 59-61, 77, 82, 91, 104, 109, 118, 125, 127-128, 137, 142, 151, 157, 169, 15-18, 26-28, 43-45, 47-50, 56-58, 63-65, 79-81, 84-87, 106-108, 111-114, 130-133, 139-141, 154-156, 21, 53, 90, 117, 136, 124, 148, 150) | [8 empty] | 43981.04
Итого | [8 empty] | 591730.34 |  |  |  |  | 1296.38 |  | 14.51
Непредвиденные затраты 2% | [8 empty] | 11834.61
Итого с непредвиденными | [8 empty] | 603564.95
Стоимость талонов на вывоз мусора: 6,5/1,4*111,86руб. | [8 empty] | 519.35
Итого | [8 empty] | 604084.3
НДС 18% | [8 empty] | 108735.2
ВСЕГО по смете | [8 empty] | 712819.5 |  |  |  |  | 1296.38 |  | 14.51
Составил