## Локальная смета
| СОГЛАСОВАНО: | [11 empty] | УТВЕРЖДАЮ:
| _____________________________ | [11 empty] | __________________________
| " _____ " ________________ 200_ г. | [11 empty] | "____" ______________200_ г.
г.Пермь, ул. Ушакова, 24
(наименование стройки)
ЛОКАЛЬНЫЙ СМЕТНЫЙ РАСЧЕТ №
(локальная смета)
|  | на | ремонт пола в мастерских
(наименование работ и затрат, наименование объекта)
Основание:
|  |  | Сметная стоимость строительных работ ___________________________________________________________ | [5 empty] | ___________________________181,115 |  | тыс.руб.
|  |  | Средства на оплату труда ___________________________________________________________ | [5 empty] | ___________________________38,385 |  | тыс.руб.
|  |  | Сметная трудоемкость ___________________________________________________________ | [5 empty] | ___________________________________________________________499,1 |  | чел.час
Составлен(а) в текущих (прогнозных) ценах по состоянию на 3 квартал 2008г.
№ пп | Обоснование | Наименование | Ед. изм. | Кол. | Стоимость единицы, руб. |  |  |  | Общая стоимость, руб. |  |  |  | Т/з осн. раб.на ед. | Т/з осн. раб. Всего | Т/з мех. на ед. | Т/з мех. Всего
[5 empty] | Всего | В том числе |  |  | Всего | В том числе
[6 empty] | Осн.З/п | Эк.Маш | З/пМех |  | Осн.З/п | Эк.Маш | З/пМех
1 | 2 | 3 | 4 | 5 | 6 | 7 | 8 | 9 | 10 | 11 | 12 | 13 | 14 | 15 | 16 | 17
Раздел 1. ремонт пола в мастерских
1 | ТЕРр57-03-01 | Разборка плинтус : деревянных и из пластмассовых материалов | 100 м плинтусов | 1.598 | 41.77 | 41.77 |  |  | 66.75 | 66.75 |  |  | 3.77 | 6.02
2 | ТЕР11-01-035-04 | Устройство покрытий из фанеры | 100 м2 покрытия | 2.4 | 3026.57 | 588.43 | 88.25 | 7.93 | 7263.77 | 1412.23 | 211.8 | 19.03 | 47.84 | 114.82 | 1.41 | 3.38
3 | ТЕР15-04-024-03 | Грунтовка полов за 2 раза | 100 м2 окрашиваемой поверхности | 2.4 | 807.91 | 298.79 | 3.5 | 0.14 | 1938.98 | 717.1 | 8.4 | 0.34 | 23.98 | 57.55 | 0.05 | 0.12
4 | ТЕР15-04-025-03 | Улучшенная окраска масляными составами по дереву: полов | 100 м2 окрашиваемой поверхности | 2.4 | 1429.03 | 663.7 | 9.33 | 0.27 | 3429.67 | 1592.88 | 22.39 | 0.65 | 51.37 | 123.29 | 0.13 | 0.31
5 | ТЕРр61-02-07 | Ремонт штукатурки внутренних стен по камню и бетону цементно-известковым раствором, площадью отдельных мест: до 1 м2 толщиной слоя до 20 мм | 100 м2 отремонтированной поверхности | 0.32 | 3898.35 | 2879.49 | 27.22 | 9.17 | 1247.47 | 921.44 | 8.71 | 2.93 | 228.35 | 73.07 | 0.67 | 0.21
6 | СЦМ-402-0014 | Раствор готовый кладочный цементно-известковый, марка 75 | м3 | -0.704 | 449.87 |  |  |  | -316.71
7 | ССЦ на 2 квартал 2008г. | Раствор готовый кладочный цементно-известковый, марка 75 | м3 | 0.704 | 821.35 |  |  |  | 578.23
8 | ТЕР15-04-025-08 | Улучшенная окраска масляными составами по штукатурке: стен | 100 м2 окрашиваемой поверхности | 0.32 | 1428.17 | 659.05 | 8.92 | 0.14 | 457.01 | 210.9 | 2.85 | 0.04 | 51.01 | 16.32 | 0.12 | 0.04
9 | ТЕР11-01-039-01 | Устройство плинтусов деревянных | 100 м плинтусов | 1.598 | 628.77 | 92.95 | 6.19 |  | 1004.77 | 148.53 | 9.89 |  | 7.65 | 12.22 | 0.08 | 0.13
10 | ТЕР15-04-024-03 | Простая окраска масляными составами по дереву:плинтуса | 100 м2 окрашиваемой поверхности | 0.16 | 807.91 | 298.79 | 3.5 | 0.14 | 129.27 | 47.81 | 0.56 | 0.02 | 23.98 | 3.84 | 0.05 | 0.01
11 | ТЕРр62-41-01 | Очистка вручную поверхности от масляных красок | 100 м2 расчищенной поверхности | 0.575 | 230.46 | 230.46 |  |  | 132.51 | 132.51 |  |  | 20.8 | 11.96
12 | ТЕР11-01-011-01 | Устройство стяжек цементных толщиной 20 мм | 100 м2 стяжки | 0.575 | 1364.22 | 446.07 | 56.56 | 17.37 | 784.43 | 256.49 | 32.52 | 9.99 | 39.51 | 22.72 | 1.27 | 0.73
13 | СЦМ-402-0005 | Раствор готовый кладочный цементный, марка 150 | м3 | -1.173 | 412.91 |  |  |  | -484.34
14 | ССЦ на 2 квартал 2008г. | Раствор готовый кладочный цементный, марка 150 | м3 | 1.173 | 963.52 |  |  |  | 1130.21
15 | ТЕР13-03-001-01 | Огрунтовка бетонных полов КОЭФ. К ПОЗИЦИИ: за 2 раза ПЗ=2; ОЗП=2; ЭМ=2; ЗПМ=2; МАТ=2; ТЗ=2; ТЗМ=2 | 100 м2 окрашиваемой поверхности | 0.575 | 598.92 | 221.56 | 19.72 | 0.28 | 344.38 | 127.4 | 11.34 | 0.16 | 14.86 | 8.54 | 0.04 | 0.02
16 | ТЕР15-04-025-08 | Улучшенная окраска масляными составами полов | 100 м2 окрашиваемой поверхности | 0.575 | 1428.17 | 659.05 | 8.92 | 0.14 | 821.2 | 378.95 | 5.13 | 0.08 | 51.01 | 29.33 | 0.12 | 0.07
17 | ТЕР11-01-039-02 | Устройство плинтусов цементных | 100 м плинтусов | 0.298 | 211.44 | 142.27 | 3.1 |  | 63.01 | 42.4 | 0.92 |  | 10.4 | 3.1 | 0.04 | 0.01
18 | ТЕР15-04-025-08 | Улучшенная окраска масляными составами плинтусов | 100 м2 окрашиваемой поверхности | 0.033 | 1428.17 | 659.05 | 8.92 | 0.14 | 47.13 | 21.75 | 0.29 |  | 51.01 | 1.68 | 0.12
19 | ТЕР11-01-035-03 | Устройство покрытий из плит древесноволокнистых | 100 м2 покрытия | 0.15 | 2638.15 | 678.59 | 70.19 | 2.6 | 395.72 | 101.79 | 10.53 | 0.39 | 55.17 | 8.28 | 0.46 | 0.07
20 | ТЕР11-01-036-01 | Устройство покрытий из линолеума на клее бустилат | 100 м2 покрытия | 0.15 | 8279.37 | 501.59 | 52.93 | 4.79 | 1241.91 | 75.24 | 7.94 | 0.72 | 42.4 | 6.36 | 0.85 | 0.13
21 | СЦМ-101-0562 | Линолеум поливинилхлоридный на теплоизолирующей подоснове марок ПР-ВТ, ВК-ВТ, ЭК-ВТ | м2 | -15.3 | 70.08 |  |  |  | -1072.22
22 | СЦМ-101-0550 | Линолеум поливинилхлоридный трудновоспламеняемый безосновный марки ТТH, толщиной 1.8 мм | м2 | 15.3 | 80.85 |  |  |  | 1237.01
Итого прямые затраты по смете в ценах 2001г. | [8 empty] | 20440.16 | 6254.17 | 333.27 | 34.35 |  | 499.1 |  | 5.23
Итого прямые затраты по смете с учетом коэффициентов к итогам | [8 empty] | 100016.98 | 38175.45 | 1235.87 | 209.67 |  | 499.1 |  | 5.23
В том числе, справочно:
Перевод в текущие цены на 3 квартал 2008г. ОЗП=6,104; ЭМ-ЗПМ=3,433; ЗПМ=6,104; МАТ=4,375 (Поз. 1-2, 9, 12, 17, 19-22, 13, 3-4, 8, 10, 16, 18, 5-7, 14, 11, 15) | [8 empty] | 79576.82 | 31921.28 | 902.59 | 175.32
Накладные расходы | [8 empty] | 34277.91
В том числе, справочно:
95%*0,94 ФОТ (от 38385,12) (Поз. 1-2, 9, 12, 17, 19-22, 3-4, 8, 10, 16, 18, 5, 11, 15) | [8 empty] | 34277.91
Сметная прибыль | [8 empty] | 19192.57
В том числе, справочно:
50% ФОТ (от 38385,12) (Поз. 1-2, 9, 12, 17, 19-22, 3-4, 8, 10, 16, 18, 5, 11, 15) | [8 empty] | 19192.57
Итоги по смете:
Итого | [8 empty] | 153487.46 |  |  |  |  | 499.1 |  | 5.23
В том числе:
Материалы | [8 empty] | 60605.66
Машины и механизмы | [8 empty] | 1235.87
ФОТ | [8 empty] | 38385.12
Накладные расходы | [8 empty] | 34277.91
Сметная прибыль | [8 empty] | 19192.57
НДС 18% | [8 empty] | 27627.74
ВСЕГО по смете | [8 empty] | 181115.2 |  |  |  |  | 499.1 |  | 5.23
Составил
Проверил