## Локальная смета
| СОГЛАСОВАНО: | [11 empty] | УТВЕРЖДАЮ:
| _____________________________ | [11 empty] | __________________________
| " _____ " ________________ 200_ г. | [11 empty] | "____" ______________200_ г.
МОУ СОШ №47
(наименование стройки)
ЛОКАЛЬНЫЙ СМЕТНЫЙ РАСЧЕТ №
(локальная смета)
на монтаж системы вентиляции и теплоснабжения калорифера в здании по адресу: уо.Восстания,10.
(наименование работ и затрат, наименование объекта)
|  |  | Основание: | [6 empty] | проект №03-04-2008, дефектная ведомость
|  |  | Сметная стоимость ___________________________________________________________ | [5 empty] | 2499801.562 |  | руб.
|  |  | строительных работ ___________________________________________________________ | [5 empty] | ___________________________________________________________1151252,81 |  | руб.
|  |  | монтажных работ ___________________________________________________________ | [5 empty] | ___________________________________________________________925684,35 |  | руб.
|  |  | Средства на оплату труда ___________________________________________________________ | [5 empty] | ___________________________103422,86 |  | руб.
|  |  | Сметная трудоемкость ___________________________________________________________ | [5 empty] | ___________________________________________________________1225,93 |  | чел.час
Составлен(а) в текущих (прогнозных) ценах по состоянию на _3кв.______2008_ г.
№ пп | Обоснование | Наименование | Ед. изм. | Кол. | Стоимость единицы, руб. |  |  |  | Общая стоимость, руб. |  |  |  | Т/з осн. раб.на ед. | Т/з осн. раб. Всего | Т/з мех. на ед. | Т/з мех. Всего
[5 empty] | Всего | В том числе |  |  | Всего | В том числе
[6 empty] | Осн.З/п | Эк.Маш | З/пМех |  | Осн.З/п | Эк.Маш | З/пМех
1 | 2 | 3 | 4 | 5 | 6 | 7 | 8 | 9 | 10 | 11 | 12 | 13 | 14 | 15 | 16 | 17
Раздел 1. Вентиляция
1 | ТЕР20-02-002-01 | Установка решеток жалюзийных площадью в свету: до 0,5 м2(АНР 800*500) КОЭФ. К ПОЗИЦИИ: Техническая часть сб.20, п.1.22 ОЗП=1,05; ЭМ=1,05; ЗПМ=1,05; ТЗ=1,05; ТЗМ=1,05 | 1 решетка | 2 | 84.96 | 19.56 | 2.56 |  | 169.93 | 39.12 | 5.12 |  | 1.533 | 3.07 | 0.0105 | 0.02
2 | СЦМ-300-9390-1 | Решетки жалюзийные неподвижные типа СТД площадью в свету до 0,5 м2 | шт | -2 | 59.02 |  |  |  | -118.04
3 | ТЕР20-06-002-01 | Установка камер приточных типовых без секции орошения производительностью: до 10 тыс.м3/час (Приточно-вытяжная установка) КОЭФ. К ПОЗИЦИИ: Новый коэффициент ОЗП=1,05; ЭМ=1,05; ЗПМ=1,05; МАТ=0; ТЗ=1,05; ТЗМ=1,05 | 1 камера | 1 | 730.33 | 599.85 | 130.47 | 3.63 | 730.33 | 599.86 | 130.47 | 3.63 | 45.8955 | 45.9 | 0.5775 | 0.58
4 | ТЕР20-02-003-06 | Установка решеток жалюзийных стальных: регулирующих (АМР) КОЭФ. К ПОЗИЦИИ: Новый коэффициент ОЗП=1,05; ЭМ=1,05; ЗПМ=1,05; ТЗ=1,05; ТЗМ=1,05 | 1 решетка | 66 | 160.61 | 15.68 | 2.56 |  | 10600.16 | 1034.65 | 169.09 |  | 1.2285 | 81.08 | 0.0105 | 0.69
5 | СЦМ-300-0598 | Решетки регулирующие марка РР-2, размер 100х400мм | м2 | -2.64 | 3473.18 |  |  |  | -9169.2
6 | ТЕР20-03-003-01 | Установка вентиляторов крышных массой: до 0,1 т КОЭФ. К ПОЗИЦИИ: Новый коэффициент ОЗП=1,05; ЭМ=1,05; ЗПМ=1,05; ТЗ=1,05; ТЗМ=1,05 | 1 вентилятор | 8 | 182.1 | 90.49 | 31.97 | 1.82 | 1456.81 | 723.91 | 255.78 | 14.53 | 6.615 | 52.92 | 0.294 | 2.35
7 | ТЕР20-02-011-01 | Установка зонтов над оборудованием КОЭФ. К ПОЗИЦИИ: Новый коэффициент ОЗП=1,05; ЭМ=1,05; ЗПМ=1,05; ТЗ=1,05; ТЗМ=1,05 | 1 м2 поверхности зонта | 6.8 | 357.27 | 14.05 | 4.25 |  | 2429.45 | 95.53 | 28.92 |  | 1.05 | 7.14 | 0.042 | 0.29
8 | СЦМ-300-1186 | Зонты вытяжные над оборудованием из листовой горячекатанной и сортовой стали | м2 | -6.8 | 320.6 |  |  |  | -2180.08
10 | ТЕР20-01-001-24 | Прокладка воздуховодов класса Н (нормальные) из оцинкованной стали толщиной: 0,5 мм, периметром 800, 1000 мм КОЭФ. К ПОЗИЦИИ: Новый коэффициент ОЗП=1,05; ЭМ=1,05; ЗПМ=1,05; ТЗ=1,05; ТЗМ=1,05 | 100 м2 поверхности воздуховодов | 1.61 | 30807.39 | 2010.73 | 119.08 | 6.77 | 49599.9 | 3237.27 | 191.72 | 10.9 | 161.3745 | 259.81 | 1.365 | 2.2
11 | ТЕР20-01-001-31 | Прокладка воздуховодов класса Н (нормальные) из оцинкованной стали толщиной: 0,7 мм, периметром от 1100 до 1600 мм КОЭФ. К ПОЗИЦИИ: Новый коэффициент ОЗП=1,05; ЭМ=1,05; ЗПМ=1,05; ТЗ=1,05; ТЗМ=1,05 | 100 м2 поверхности воздуховодов | 1.05 | 30462.54 | 1739.78 | 111.47 | 6.27 | 31985.67 | 1826.77 | 117.04 | 6.58 | 139.629 | 146.61 | 1.071 | 1.12
12 | ТЕР20-01-001-34 | Прокладка воздуховодов класса Н (нормальные) из оцинкованной стали толщиной: 0,7 мм, периметром до 3600 мм КОЭФ. К ПОЗИЦИИ: Новый коэффициент ОЗП=1,05; ЭМ=1,05; ЗПМ=1,05; ТЗ=1,05; ТЗМ=1,05 | 100 м2 поверхности воздуховодов | 2.64 | 29719.5 | 974.03 | 136.29 | 5.11 | 78459.49 | 2571.45 | 359.81 | 13.5 | 78.1725 | 206.38 | 1.071 | 2.83
13 | ТЕР20-02-019-01 | Установка кронштейнов под вентиляционное оборудование КОЭФ. К ПОЗИЦИИ: Новый коэффициент ОЗП=1,05; ЭМ=1,05; ЗПМ=1,05; ТЗ=1,05; ТЗМ=1,05 | 100 кг изделия | 4.5 | 838.66 | 82.61 | 14.94 |  | 3773.95 | 371.76 | 67.24 |  | 6.321 | 28.44 | 0.042 | 0.19
13.1 | ТЕР20-02-004-15 | Установка клапанов огнезадерживающих периметром: до 1600 мм КОЭФ. К ПОЗИЦИИ: Новый коэффициент ОЗП=1,05; ЭМ=1,05; ЗПМ=1,05; ТЗ=1,05; ТЗМ=1,05 | 1 клапан | 8 | 4082.68 | 54.54 | 5.63 |  | 32661.48 | 436.3 | 45.02 |  | 4.221 | 33.77 | 0.0105 | 0.08
13.2 | ТЕР20-02-004-16 | Установка клапанов огнезадерживающих периметром: до 3200 мм КОЭФ. К ПОЗИЦИИ: Новый коэффициент ОЗП=1,05; ЭМ=1,05; ЗПМ=1,05; ТЗ=1,05; ТЗМ=1,05 | 1 клапан | 2 | 6692.42 | 77.85 | 10.09 | 0.17 | 13384.84 | 155.69 | 20.18 | 0.34 | 6.2475 | 12.5 | 0.042 | 0.08
Пробивка и заделка отверстий
14 | ТЕР46-03-007-02 | Пробивка проемов в конструкциях из бетона | 1 м3 | 2 | 2156.07 | 352.3 | 1803.77 | 156.36 | 4312.14 | 704.6 | 3607.54 | 312.72 | 27.61 | 55.22 | 11.43 | 22.86
15 | ТЕР46-03-017-01 | Заделка отверстий, гнезд и борозд в перекрытиях железобетонных площадью до 0,1 м2 | 1 м3 заделки | 0.02 | 1845.83 | 634.89 | 19.91 |  | 36.92 | 12.7 | 0.4 |  | 55.16 | 1.1 | 0.24
Итого прямые затраты по разделу в ценах 2001г. | [8 empty] | 218133.75 | 11809.61 | 4998.33 | 362.2 |  | 933.94 |  | 33.29
Итого прямые затраты по разделу с учетом коэффициентов к итогам | [8 empty] | 971012.98 | 72085.86 | 18126.7 | 2210.87 |  | 933.94 |  | 33.29
Накладные расходы | [8 empty] | 66346.98
Сметная прибыль | [8 empty] | 37148.37
Итоги по разделу 1 Вентиляция :
Сантехнические работы - внутренние (трубопроводы, водопровод, канализация, отопление, газоснабжение, вентиляция и кондиционирование воздуха) | [8 empty] | 1048046.26 |  |  |  |  | 877.62 |  | 10.43
Работы по реконструкции зданий и сооружений (усиление и замена существующих конструкций, разборка и возведение отдельных конструктивных элементов) | [8 empty] | 26462.07 |  |  |  |  | 56.32 |  | 22.86
Итого | [8 empty] | 1074508.33 |  |  |  |  | 933.94 |  | 33.29
В том числе:
Материалы | [8 empty] | 880800.42
Машины и механизмы | [8 empty] | 18126.7
ФОТ | [8 empty] | 74296.73
Накладные расходы | [8 empty] | 66346.98
Сметная прибыль | [8 empty] | 37148.37
Итого по разделу 1 Вентиляция | [8 empty] | 1074508.33 |  |  |  |  | 933.94 |  | 33.29
Раздел 2. Теплоснабжение калориферов
16 | ТЕРм12-12-003-01 | Арматура фланцевая с электрическим приводом на условное давление до 4 МПа. Диаметр условного прохода, мм: 32 (двухходовой вентиль с эл.приводом) | шт. | 1 | 64.49 | 60.19 | 1.55 |  | 64.49 | 60.19 | 1.55 |  | 4.4 | 4.4 | 0.02 | 0.02
17 | ТЕРм11-03-001-01 | Приборы, устанавливаемые на металлоконструкциях, щитах и пультах, масса, кг, до: 5 (термостат) | шт. | 1 | 8.26 | 7.33 |  |  | 8.26 | 7.33 |  |  | 0.52 | 0.52
18 | ТЕРм11-02-001-01 | Приборы, устанавливаемые на резьбовых соединениях, масса, кг, до: 1,5 (датчики температуры) | шт. | 2 | 15.46 | 14.51 |  |  | 30.92 | 29.02 |  |  | 1.03 | 2.06
19 | ТЕР18-06-007-03 | Установка фильтров диаметром: 40 мм | 10 фильтров | 0.2 | 4794.14 | 131.14 | 78.04 | 0.47 | 958.83 | 26.23 | 15.61 | 0.09 | 9.92 | 1.98 | 0.51 | 0.1
20 | СЦМ-300-1215 | Фильтры для очистки воды в трубопроводах систем отопления магнитные муфтовые ФММ диаметром, мм: 40 | шт | -2 | 457.4 |  |  |  | -914.8
21 | ТЕР18-06-003-10 | Установка воздухоотводчиков | 1 шт. | 1 | 190.32 | 22.46 | 7.65 | 0.31 | 190.32 | 22.46 | 7.65 | 0.31 | 1.66 | 1.66 | 0.09 | 0.09
22 | ТЕР18-05-001-01 | Установка насосов центробежных с электродвигателем массой агрегата: до 0.1 т | 1 насос | 1 | 2769.93 | 187.33 | 13.15 | 0.79 | 2769.93 | 187.33 | 13.15 | 0.79 | 14.17 | 14.17 | 0.08 | 0.08
23 | СЦМ-300-1494 | Насосы центобежные 8/18 с электродвигателем 4А 180 А2 массой агрегата до 0,1т | комплект | -1 | 2412.52 |  |  |  | -2412.52
24 | ТЕР16-02-001-03 | Прокладка трубопроводов отопления из стальных водогазопроводных неоцинкованных труб диаметром 25 мм | 100 м трубопровода | 0.4 | 3575.03 | 451.03 | 44.77 | 2.36 | 1430.01 | 180.41 | 17.91 | 0.94 | 32.97 | 13.19 | 0.5 | 0.2
25 | ТЕР16-02-005-04 | Прокладка трубопроводов отопления и водоснабжения из стальных электросварных труб диаметром 80 мм | 100 м трубопровода | 0.8 | 12572.1 | 1107.73 | 225.42 | 5.82 | 10057.68 | 886.18 | 180.34 | 4.66 | 79.75 | 63.8 | 1.77 | 1.42
26 | ТЕР16-07-005-01 | Гидравлическое испытание трубопроводов систем отопления, водопровода и горячего водоснабжения диаметром до 50 мм | 100 м трубопровода | 0.4 | 134.78 | 82.77 | 45.05 |  | 53.91 | 33.11 | 18.02 |  | 5.01 | 2
27 | ТЕР16-07-005-02 | Гидравлическое испытание трубопроводов систем отопления, водопровода и горячего водоснабжения диаметром до 100 мм | 100 м трубопровода | 0.8 | 150.18 | 82.77 | 45.05 |  | 120.14 | 66.22 | 36.04 |  | 5.01 | 4.01
28 | ТЕР13-03-002-04 | Огрунтовка металлических поверхностей за один раз: грунтовкой ГФ-021 | 100 м2 окрашиваемой поверхности | 0.27 | 304.42 | 80.23 | 9.86 | 0.14 | 82.19 | 21.66 | 2.66 | 0.04 | 5.31 | 1.43 | 0.02 | 0.01
29 | ТЕР13-03-004-23 | Окраска металлических огрунтованных поверхностей: краской БТ-177 серебристой КОЭФ. К ПОЗИЦИИ: Новый коэффициент ПЗ=2; ОЗП=2; ЭМ=2; ЗПМ=2; МАТ=2; ТЗ=2; ТЗМ=2 | 100 м2 окрашиваемой поверхности | 0.27 | 543.34 | 74.42 | 25.32 | 0.28 | 146.7 | 20.09 | 6.84 | 0.08 | 5.76 | 1.56 | 0.06 | 0.02
30 | ТЕР18-07-001-04 | Установка термометров в оправе прямых и угловых | 1 комплект | 3 | 344.11 | 4.15 |  |  | 1032.33 | 12.45 |  |  | 0.31 | 0.93
31 | ТЕР18-07-001-02 | Установка манометров: с трехходовым краном | 1 комплект | 3 | 215.4 | 3.1 |  |  | 646.2 | 9.3 |  |  | 0.22 | 0.66
Итого прямые затраты по разделу в ценах 2001г. | [8 empty] | 14264.59 | 1561.98 | 299.77 | 6.91 |  | 112.37 |  | 1.94
Итого прямые затраты по разделу с учетом коэффициентов к итогам | [8 empty] | 64844.31 | 9534.32 | 1047.56 | 42.18 |  | 112.37 |  | 1.94
Накладные расходы | [8 empty] | 8551.81
Сметная прибыль | [8 empty] | 4788.26
Итоги по разделу 2 Теплоснабжение калориферов :
Итого Строительные работы | [8 empty] | 76744.5 |  |  |  |  | 105.39 |  | 1.92
Итого Монтажные работы | [8 empty] | 1439.88 |  |  |  |  | 6.98 |  | 0.02
Итого | [8 empty] | 78184.38 |  |  |  |  | 112.37 |  | 1.94
В том числе:
Материалы | [8 empty] | 54262.43
Машины и механизмы | [8 empty] | 1047.56
ФОТ | [8 empty] | 9576.5
Накладные расходы | [8 empty] | 8551.81
Сметная прибыль | [8 empty] | 4788.26
Итого по разделу 2 Теплоснабжение калориферов | [8 empty] | 78184.38 |  |  |  |  | 112.37 |  | 1.94
Раздел 3. Электроснабжение
32 | ТЕРм11-06-001-01 | Щит, масса, кг, до: 50 (1 модуль управления ПВС и 8 модулей управления вытяжными системами) | шт. | 9 | 191.88 | 64.94 | 9.33 | 0.74 | 1726.92 | 584.46 | 83.97 | 6.66 | 5.15 | 46.35 | 0.07 | 0.63
33 | ТЕРм08-02-144-02 | Присоединение к зажимам жил проводов или кабелей, сечение, мм2, до: 6 ( к эл.двигателям и щитам управления) | 100 шт. | 2.05 | 177.84 | 177.84 |  |  | 364.57 | 364.57 |  |  | 13 | 26.65
34 | ТЕРм08-03-599-09 | Щитки осветительные, устанавливаемые на стене распорными дюбелями, масса щитка, кг, до: 6 (ЩУВ-1,ЩУП-1) | шт. | 2 | 155.33 | 47.34 | 4.07 | 0.18 | 310.66 | 94.68 | 8.14 | 0.36 | 3.36 | 6.72 | 0.02 | 0.04
35 | ТЕРм08-02-409-01 | Труба винипластовая по установленным конструкциям, по стенам и колоннам с креплением скобами, диаметр, мм, до: 25 | 100 м | 2.68 | 2143.17 | 318.44 | 631.8 | 292.43 | 5743.7 | 853.42 | 1693.22 | 783.71 | 23.8 | 63.78 | 16 | 42.88
36 | ТЕРм08-02-409-02 | Труба винапластовая по установленным конструкциям, по стенам и колоннам с креплением скобами, диаметр, мм, до: 50 | 100 м | 0.05 | 2623.67 | 460.27 | 964.07 | 438 | 131.18 | 23.01 | 48.2 | 21.9 | 34.4 | 1.72 | 24.3 | 1.22
37 | ТЕРм08-02-412-01 | Затягивание проводов в проложенные трубы и металлические рукава. Провод первый одножильный или многожильный в общей оплетке, суммарное сечение, мм2, до: 2,5 | 100 м | 2.68 | 335.62 | 75.06 | 2.31 | 0.18 | 899.46 | 201.16 | 6.19 | 0.48 | 5.61 | 15.03 | 0.02 | 0.05
38 | ТЕРм08-02-412-03 | Затягивание проводов в проложенные трубы и металлические рукава. Провод первый одножильный или многожильный в общей оплетке, суммарное сечение, мм2, до: 16 | 100 м | 0.05 | 416.41 | 105.17 | 9.26 | 0.74 | 20.82 | 5.26 | 0.46 | 0.04 | 7.86 | 0.39 | 0.08
39 | СЦМ-501-0586-79 | Кабели силовые на напряжение 660 В с медными жилами с поливинилхлоридной изоляцией и оболочкой марки ВВГ 5х2.5 мм2 | 1000 м | 0.208 | 12888.95 |  |  |  | 2680.9
40 | СЦМ-501-0586-80 | Кабели силовые на напряжение 660 В с медными жилами с поливинилхлоридной изоляцией и оболочкой марки ВВГ 5х4 мм2 | 1000 м | 0.06 | 19450.13 |  |  |  | 1167.01
41 | СЦМ-501-0586-82 | Кабели силовые на напряжение 660 В с медными жилами с поливинилхлоридной изоляцией и оболочкой марки ВВГ 5х10 мм2 | 1000 м | 0.005 | 44519.18 |  |  |  | 222.6
41.2 | ТЕРм11-06-002-01 | Электрические проводки в щитах и пультах: шкафных и панельных | 100 м | 0.3 | 163.2 | 145.72 |  |  | 48.96 | 43.72 |  |  | 9.27 | 2.78
41.1 | СЦМ-507-0586-60 | Провода силовые для электрических установок с поливинилхлоридной изоляцией на напряжение до 380 В марки ПВС 2х1.5 мм2 | 1000 м | 0.03 | 3242.98 |  |  |  | 97.29
42 | ТЕРм08-03-532-04 | Пост управления кнопочный общего назначения, устанавливаемый на конструкции на стене или колонне, количество элементов поста, до: 3 | шт. | 9 | 148.63 | 24.35 | 1.61 | 0.02 | 1337.67 | 219.15 | 14.49 | 0.18 | 1.8 | 16.2 | 0.002 | 0.02
Итого прямые затраты по разделу в ценах 2001г. | [8 empty] | 14751.74 | 2389.43 | 1854.67 | 813.33 |  | 179.62 |  | 44.84
Итого прямые затраты по разделу с учетом коэффициентов к итогам | [8 empty] | 69095.5 | 14585.08 | 8539.49 | 4964.56 |  | 179.62 |  | 44.84
Накладные расходы | [8 empty] | 17457.83
Сметная прибыль | [8 empty] | 9774.82
Итоги по разделу 3 Электроснабжение :
Монтаж оборудования | [8 empty] | 14192.25 |  |  |  |  | 49.13 |  | 0.63
Электромонтажные работы на других объектах | [8 empty] | 82135.9 |  |  |  |  | 130.49 |  | 44.21
Итого | [8 empty] | 96328.15 |  |  |  |  | 179.62 |  | 44.84
В том числе:
Материалы | [8 empty] | 45970.93
Машины и механизмы | [8 empty] | 8539.49
ФОТ | [8 empty] | 19549.64
Накладные расходы | [8 empty] | 17457.83
Сметная прибыль | [8 empty] | 9774.82
Итого по разделу 3 Электроснабжение | [8 empty] | 96328.15 |  |  |  |  | 179.62 |  | 44.84
Раздел 4. Стоимость оборудования и материалов в текущих ценах.
43 | Прайс | Алюминиевая наружная решетка АНР 500*800 | шт | 2 | 3378.81 |  |  |  | 6757.62
44 | Прайс | Приточно-вытяжная установка с рекуперацией VS-75-R-S/RH/S с модулем управления | шт | 1 | 545091 |  |  |  | 545091
47 | Прайс | Алюминиевая решетка АМР 300*150 | шт | 46 | 566 |  |  |  | 26036
48 | Прайс | Алюминиевая решетка АМР 150*150 | шт | 10 | 426 |  |  |  | 4260
49 | Прайс | Алюминиевая решетка АМР 700*400 | шт | 5 | 1672.88 |  |  |  | 8364.4
50 | Прайс | Алюминиевая решетка АМР 600*300 | шт | 5 | 1558.47 |  |  |  | 7792.35
51 | Прайс | Вентилятор крышный Turbocamino с регулятором скорости | шт | 4 | 17810 |  |  |  | 71240
52 | Прайс | Вентилятор крышный ТКS 400С | шт | 4 | 7462 |  |  |  | 29848
53 | Прайс | Зонт вытяжной МВО 3000*2000*500 | шт | 1 | 22881 |  |  |  | 22881
54 | Прайс | Зонт вытяжной МВО 1000*800*500 | шт | 1 | 16525 |  |  |  | 16525
55 | Прайс | Лючок питометражный А1К 151,000 | шт | 32 | 59.32 |  |  |  | 1898.24
56 | Прайс | Двухходовой вентиль STV 40-27 | шт | 1 | 3028 |  |  |  | 3028
57 | Прайс | Электропривод к вентилю AQM 24.05 | шт | 1 | 8528.81 |  |  |  | 8528.81
58 | Прайс | Термостат DBEP-2 | шт | 1 | 2978 |  |  |  | 2978
59 | Прайс | Кронштейн для крепления капилярной трубки | шт | 1 | 120 |  |  |  | 120
60 | Прайс | Канальный датчик температуры TG-R330 | шт | 1 | 627.11 |  |  |  | 627.11
61 | Прайс | Погружной датчик температуры TG- D130 | шт | 1 | 658.47 |  |  |  | 658.47
62 | Прайс | Фильтр сетчатый ,Ду=40, FIV BP со сливным краном | шт | 2 | 658.47 |  |  |  | 1316.94
63 | Прайс | Балансировочный вентиль Danfoss USVI 25 | шт | 3 | 278.8 |  |  |  | 836.4
64 | Прайс | Кран шаровый Techno.Ду= 25 | шт | 2 | 219 |  |  |  | 438
65 | Прайс | Обратный клапан 25мм | шт | 1 | 250 |  |  |  | 250
66 | Прайс | Насос циркуляционный UPS 40-80F | шт | 1 | 16618 |  |  |  | 16618
67 | Прайс | Кран шаровый Techno,Ду= 15 | шт | 4 | 90 |  |  |  | 360
68 | Прайс | Щит вводной ЩУВ-1 | шт | 1 | 4661 |  |  |  | 4661
69 | Прайс | Щит пожарный ЩУП-1 | шт | 1 | 5338.98 |  |  |  | 5338.98
70 | Прайс | Модуль управления вытяжной системой SF3-10-S220F | шт | 8 | 4500 |  |  |  | 36000
71 | Прайс | Пост кнопочный ПКЕ | шт | 9 | 297 |  |  |  | 2673
72 | Прайс | Гофротруба ,Д=25 | м | 300 | 9.1 |  |  |  | 2730
73 | Прайс | Гофротруба ,Д=32 | м | 5 | 12 |  |  |  | 60
Итого прямые затраты по разделу в ценах 2001г. | [8 empty] | 827916.32
Итоги по разделу 4 Стоимость оборудования и материалов в текущих ценах. :
Итого Поз. 43-44, 47-73 | [8 empty] | 827916.32
Накладные расходы 95%*0,94 ФОТ (от 0,00)
Сметная прибыль 50% ФОТ (от 0,00)
Итого c накладными и см. прибылью | [8 empty] | 827916.32
В том числе:
Материалы | [8 empty] | 827916.32
Итого по разделу 4 Стоимость оборудования и материалов в текущих ценах. | [8 empty] | 827916.32
ИТОГИ ПО СМЕТЕ:
Итого прямые затраты по смете в ценах 2001г. | [8 empty] | 1075066.4 | 15761.02 | 7152.77 | 1182.44 |  | 1225.93 |  | 80.07
Итого прямые затраты по смете с учетом коэффициентов к итогам | [8 empty] | 1932869.1 | 96205.26 | 27713.75 | 7217.6 |  | 1225.93 |  | 80.07
В том числе, справочно:
Перевод в цены 2008г.3кв. ОЗП=6,104; ЭМ-ЗПМ=3,433; ЗПМ=6,104; МАТ=4,375 (Поз. 1-8, 10-13.2, 19-27, 30-31, 14-15, 28-29, 16-18, 32, 41.2, 33-41.1, 42) | [8 empty] | 857802.7 | 80444.25 | 20560.99 | 6035.17
Накладные расходы | [8 empty] | 92356.62
В том числе, справочно:
95%*0,94 ФОТ (от 103422,86) (Поз. 1-8, 10-13.2, 19-27, 30-31, 14-15, 28-29, 16-18, 32, 41.2, 33-41.1, 42-44, 47-73) | [8 empty] | 92356.62
Сметная прибыль | [8 empty] | 51711.44
В том числе, справочно:
50% ФОТ (от 103422,86) (Поз. 1-8, 10-13.2, 19-27, 30-31, 14-15, 28-29, 16-18, 32, 41.2, 33-41.1, 42-44, 47-73) | [8 empty] | 51711.44
Итого | [8 empty] | 2076937.16 |  |  |  |  | 1225.93 |  | 80.07
Непредвиденные затраты 2% | [8 empty] | 41538.74
Итого с непредвиденными | [8 empty] | 2118475.9
НДС 18% | [8 empty] | 381325.662
ВСЕГО по смете | [8 empty] | 2499801.562 |  |  |  |  | 1225.93 |  | 80.07
Составил Прокопович Т.В.
Проверил