## Локальная смета
| СОГЛАСОВАНО: | [11 empty] | УТВЕРЖДАЮ:
| _____________________________ | [11 empty] | _______________________________
| " _____ " ________________ 200_ г. | [11 empty] | "______ " _______________200_ г.
Стоматологическая поликлиника №3
(наименование стройки)
ЛОКАЛЬНЫЙ СМЕТНЫЙ РАСЧЕТ №
(локальная смета)
|  | на | ремонт лечебного кабинета, ул. Костычева, 36
(наименование работ и затрат, наименование объекта)
|  |  |  | Основание: |  |  |  |  | Дефектная ведомость
|  |  |  | Сметная стоимость |  |  |  |  | 291918 руб.
|  |  |  | Средства на оплату труда |  |  |  |  | 38124 руб.
Составлен(а) в текущих (прогнозных) ценах по состоянию на 3 квартал 2008 г.
№ пп | Обоснование | Наименование | Ед. изм. | Кол. | Стоимость единицы, руб. |  |  |  | Общая стоимость, руб. |  |  |  | Т/з осн. раб.на ед. | Т/з осн. раб. Всего | Т/з мех. на ед. | Т/з мех. Всего
[5 empty] | Всего | В том числе |  |  | Всего | В том числе
[6 empty] | Осн.З/п | Эк.Маш | З/пМех |  | Осн.З/п | Эк.Маш | З/пМех
1 | 2 | 3 | 4 | 5 | 6 | 7 | 8 | 9 | 10 | 11 | 12 | 13 | 14 | 15 | 16 | 17
Раздел 1. Новый Раздел
1 | ТЕРр57-02-03 | Разборка покрытий полов: из керамических плиток | 100 м2 покрытий | 0.252 | 907.43 | 848.92 | 58.51 | 19.7 | 229 | 214 | 15 | 5 | 69.87 | 17.6072 | 1.44 | 0.3629
3 | ТЕР11-01-021-03 | Устройство покрытий двухслойных наливных толщиной 12 мм | 100 м2 покрытия | 0.252 | 7678.17 | 1573.98 | 780.5 | 434.34 | 1935 | 397 | 197 | 109 | 124.82 | 31.4546 | 33.28 | 8.3866
4 | ТЕР11-01-027-06 | Устройство покрытий на цементном растворе из керамического гранита неполированного одноцветного | 100 м2 покрытия | 0.252 | 20521.73 | 1055.14 | 152.37 | 38.99 | 5171 | 266 | 38 | 10 | 88.37 | 22.2692 | 3.06 | 0.7711
5 | ТЕР46-04-006-03 | Разборка деревянных перегородок чистых щитовых дощатых | 100 м2 | 0.06 | 592.3 | 314.39 | 277.91 | 93.57 | 36 | 19 | 17 | 6 | 29.3 | 1.758 | 6.84 | 0.4104
6 | ТЕР09-06-001-02 | Демонтаж: лотков, решеток, затворов из полосовой и тонколистовой стали Коэф-ты к позиции: 3.2..5 Разборка (демонтаж) металлических конструкций ОЗП=0,7; ЭМ=0,7; ЗПМ=0,7; ТЗ=0,7; ТЗМ=0,7 | 1 т конструкций | 0.14 | 678.27 | 431.97 | 122.03 | 1.32 | 95 | 60 | 17 |  | 35.553 | 4.9774 | 0.217 | 0.0304
7 | ТЕР10-05-001-02 | Устройство перегородок с одинарным металлическим каркасом и однослойной обшивкой гипсокартонными листами с обеих сторон (С 111) с изоляцией с одним дверным проемом | 1 м2 перегородки за вычетом проемов | 12.6 | 220.38 | 30.75 | 1.38 | 0.13 | 2777 | 387 | 17 | 2 | 2.38 | 29.988 | 0.01 | 0.126
8 | СЦМ-101-6002 | Листы гипсокартонные "КНАУФ" 2500 х 1200 х 12,5 мм, стандартные (ГКЛ) (ИСКЛЮЧЕНА. ДОП.ВЫП.1) | м2 | -28.5 | 36.38 |  |  |  | -1037
9 | СЦМ-101-6004 | Листы гипсокартонные "КНАУФ" 2500 х 1200 х 12,5 мм, влагостойкие (ГКЛВ) (ИСКЛЮЧЕНА. ДОП.ВЫП.1) | м2 | 28.4 | 47.28 |  |  |  | 1343
10 | ТЕР10-05-008-01 | Облицовка стен по одинарному металлическому каркасу из потолочного профиля гипсокартонными листами (С 623) одним слоем с оконным проемом | 1 м2 стены за вычетом проемов | 70.6 | 132.22 | 24.68 | 0.6 | 0.06 | 9335 | 1742 | 42 | 4 | 1.91 | 134.846 | 0.004 | 0.2824
11 | СЦМ-101-6002 | Листы гипсокартонные "КНАУФ" 2500 х 1200 х 12,5 мм, стандартные (ГКЛ) (ИСКЛЮЧЕНА. ДОП.ВЫП.1) | м2 | -75.5 | 36.38 |  |  |  | -2747
12 | СЦМ-101-6004 | Листы гипсокартонные "КНАУФ" 2500 х 1200 х 12,5 мм, влагостойкие (ГКЛВ) (ИСКЛЮЧЕНА. ДОП.ВЫП.1) | м2 | 75.5 | 47.28 |  |  |  | 3570
13 | ТЕР15-01-019-05 | Гладкая облицовка стен, столбов, пилястр и откосов (без карнизных, плинтусных и угловых плиток) без установки плиток туалетного гарнитура на клее из сухих смесей: по кирпичу и бетону | 100 м2 поверхности облицовки | 0.448 | 11807.8 | 2086.89 | 45.24 | 25.22 | 5290 | 935 | 20 | 11 | 159.67 | 71.5322 | 1.65 | 0.7392
14 | ТЕР15-06-001-05 | Оклейка обоями стен по листовым материалам, гипсобетонным и гипсолитовым поверхностям: тиснеными и плотными | 100 м2 оклеиваемой и обиваемой поверхности | 0.38 | 3227.77 | 423 | 1.18 | 0.14 | 1227 | 161 |  |  | 32.74 | 12.4412 | 0.02 | 0.0076
15 | ТЕР15-04-005-05 | Окраска поливинилацетатными водоэмульсионными составами улучшенная: по сборным конструкциям, подготовленным под окраску стен | 100 м2 окрашиваемой поверхности | 0.38 | 1234.5 | 324.23 | 8.15 | 0.14 | 469 | 123 | 3 |  | 25.41 | 9.6558 | 0.11 | 0.0418
16 | ТЕР20-02-002-03 | Установка решеток радиаторных | 1 решетка | 2 | 201.46 | 26.92 | 4.57 | 0.16 | 403 | 54 | 9 |  | 2.11 | 4.22 | 0.03 | 0.06
17 | ТЕРр67-04-05 | Демонтаж осветительных приборов: светильники для люминесцентных ламп | 100 шт. | 0.03 | 207.2 | 203.95 | 3.25 | 1.09 | 6 | 6 |  |  | 17.89 | 0.5367 | 0.08 | 0.0024
18 | ТЕР15-01-047-15 | Устройство подвесных потолков типа Армстронг ("Байкал", "Волга", Taurus и др.) по каркасу из оцинкованного профиля | 100 м2 поверхности облицовки | 0.252 | 1765.36 | 1370.91 | 394.45 | 10.4 | 445 | 346 | 99 | 3 | 102.46 | 25.8199 | 5.34 | 1.3457
19 | СЦМ-101-2414-101 | Панели потолочные типа Армстронг ("Байкал") с комплектующими | м2 | 25.2 | 48.94 |  |  |  | 1233
20 | ТЕРм08-03-594-14 | Светильники с люминесцентными лампами в подвесных потолках, устанавливаемый на профиле, количество ламп в светильнике до: 4 | 100 шт. | 0.07 | 17634.86 | 3762.03 | 3562.04 | 1673.5 | 1234 | 263 | 249 | 117 | 267 | 18.69 | 92.6 | 6.482
21 | СЦМ-546-0601 | Светильники с люминесцентными лампами для общественных помещений, потолочный с рассеивателем цельным из оргстекла, со стартерными ПРА, тип ЛПО02-4х40/П-01 УХЛ4 | шт | 7 | 226.96 |  |  |  | 1589
22 | ТЕРм08-02-401-01 | Кабели с креплением накладными скобами, полосками с установкой ответвительных коробок. Кабель 2-4-жильный сечением жилы до 16 мм2 | 100 м | 0.3 | 3926 | 690.41 | 982.73 | 458.58 | 1178 | 207 | 295 | 138 | 51.6 | 15.48 | 25.2 | 7.56
23 | СЦМ-501-0586-70 | Кабели силовые на напряжение 660 В с медными жилами с поливинилхлоридной изоляцией и оболочкой марки ВВГ 3х2.5 мм2 | 1000 м | 0.03 | 7607.16 |  |  |  | 228
24 | ТЕРм08-02-412-03 | Затягивание проводов в проложенные трубы и металлические рукава. Провод первый одножильный или многожильный в общей оплетке, суммарное сечение, мм2, до: 16 | 100 м | 0.3 | 416.41 | 105.17 | 9.26 | 0.74 | 125 | 32 | 3 |  | 7.86 | 2.358 | 0.08 | 0.024
25 | Прайс | Трубки гофрированные | м | 30 | 15 |  |  |  | 450
26 | ТЕРр67-09-01 | Смена выключателей | 100 шт. | 0.03 | 1161.37 | 311.37 |  |  | 35 | 9 |  |  | 24.1 | 0.723
27 | ТЕРр67-09-02 | Смена розеток | 100 шт. | 0.12 | 1161.37 | 311.37 |  |  | 139 | 37 |  |  | 24.1 | 2.892
28 | ТЕР10-01-039-03 | Установка блоков в наружных и внутренних дверных проемах в перегородках и деревянных нерубленых стенах площадью проема до 3 м2 | 100 м2 проемов | 0.019 | 32721.06 | 1467.4 | 301.92 |  | 622 | 28 | 6 |  | 115 | 2.185 | 3.9 | 0.0741
29 | ТЕР15-04-025-04 | Улучшенная окраска масляными составами по дереву: заполнений проемов дверных | 100 м2 окрашиваемой поверхности | 0.045 | 1747.49 | 1198.07 | 7.37 | 0.14 | 79 | 54 |  |  | 92.73 | 4.1728 | 0.1 | 0.0045
30 | ТЕР46-04-003-07 | Разборка бетонных конструкций объемом более 1 м3 при помощи отбойных молотков из бетона марки 150 | 1 м3 | 0.2 | 1897.84 | 261.35 | 1636.49 | 141.86 | 380 | 52 | 328 | 28 | 21.51 | 4.302 | 10.37 | 2.074
31 | ТЕР16-04-001-01 | Прокладка трубопроводов канализации из полиэтиленовых труб высокой плотности диаметром 50 мм | 100 м трубопровода | 0.1 | 5555.77 | 905.14 | 10.53 | 0.31 | 556 | 91 | 1 |  | 64.24 | 6.424 | 0.13 | 0.013
32 | ТЕР16-03-002-03 | Прокладка трубопроводов водоснабжения из многослойных металл-полимерных труб диаметром 25 мм | 100 м трубопровода | 0.1 | 10150.04 | 1430.67 | 43.81 | 1.1 | 1015 | 143 | 4 |  | 103 | 10.3 | 0.44 | 0.044
33 | ТЕР16-05-001-01 | Установка вентилей, задвижек, затворов, клапанов обратных, кранов проходных на трубопроводах из стальных труб диаметром до 25 мм | 1 шт | 2 | 164.43 | 18.99 | 4.32 |  | 329 | 38 | 9 |  | 1.47 | 2.94 | 0.01 | 0.02
34 | ТЕР16-07-003-03 | Врезки в действующие внутренние сети трубопроводов отопления и водоснабжения диаметром 25 мм | 1 врезка | 1 | 119.65 | 62.84 | 6.27 |  | 120 | 63 | 6 |  | 4.46 | 4.46 | 0.01 | 0.01
35 | ТЕР16-07-004-01 | Врезки в действующие внутренние сети трубопроводов канализации диаметром 50 мм | 1 врезка | 1 | 251.25 | 85.66 | 0.77 |  | 251 | 86 | 1 |  | 7.05 | 7.05 | 0.01 | 0.01
Итого прямые затраты по смете в ценах 2001г. | [8 empty] | 38110 | 5813 | 1376 | 433 |  | 449.08 |  | 28.88
Итого прямые затраты по смете с учетом коэффициентов к итогам | [8 empty] | 175482 | 35480 | 4723 | 2644 |  | 449.08 |  | 28.88
Накладные расходы | [8 empty] | 42390
Сметная прибыль | [8 empty] | 24665
Итоги по смете:
Итоги по Строительным работам
Полы (ремонтно-строительные):
Итого Поз. 1 | [8 empty] | 229 | 214 | 15 | 5 |  | 17.61 |  | 0.36
Всего с учетом " ОЗП=6,104; ЭМ=3,433; ЗПМ=6,104; МАТ=4,375" | [8 empty] | 1357 | 1306 | 51 | 31 |  | 17.61 |  | 0.36
Накладные расходы 80% ФОТ (от 1 337) | [8 empty] | 1070
Сметная прибыль 68% ФОТ (от 1 337) | [8 empty] | 909
Итого c накладными и см. прибылью | [8 empty] | 3336 |  |  |  |  | 17.61 |  | 0.36
Полы:
Итого Поз. 3-4 | [8 empty] | 7106 | 663 | 235 | 119 |  | 53.72 |  | 9.16
Всего с учетом " ОЗП=6,104; ЭМ=3,433; ЗПМ=6,104; МАТ=4,375" | [8 empty] | 32014 | 4047 | 807 | 726 |  | 53.72 |  | 9.16
Накладные расходы 123% ФОТ (от 4 773) | [8 empty] | 5871
Сметная прибыль 75% ФОТ (от 4 773) | [8 empty] | 3580
Итого c накладными и см. прибылью | [8 empty] | 41465 |  |  |  |  | 53.72 |  | 9.16
Работы по реконструкции зданий и сооружений (усиление и замена существующих конструкций, разборка и возведение отдельных конструктивных элементов):
Итого Поз. 5, 30 | [8 empty] | 416 | 71 | 345 | 34 |  | 6.06 |  | 2.48
Всего с учетом " ОЗП=6,104; ЭМ=3,433; ЗПМ=6,104; МАТ=4,375" | [8 empty] | 1617 | 433 | 1184 | 208 |  | 6.06 |  | 2.48
Накладные расходы 110% ФОТ (от 641) | [8 empty] | 705
Сметная прибыль 70% ФОТ (от 641) | [8 empty] | 449
Итого c накладными и см. прибылью | [8 empty] | 2771 |  |  |  |  | 6.06 |  | 2.48
Строительные металлические конструкции:
Итого Поз. 6 | [8 empty] | 95 | 60 | 17 |  |  | 4.98 |  | 0.03
Всего с учетом " ОЗП=6,104; ЭМ=3,433; ЗПМ=6,104; МАТ=4,375" | [8 empty] | 503 | 366 | 58 |  |  | 4.98 |  | 0.03
Накладные расходы 90% ФОТ (от 366) | [8 empty] | 329
Сметная прибыль 85% ФОТ (от 366) | [8 empty] | 311
Итого c накладными и см. прибылью | [8 empty] | 1143 |  |  |  |  | 4.98 |  | 0.03
Деревянные конструкции:
Итого Поз. 7-12, 28 | [8 empty] | 13863 | 2157 | 65 | 6 |  | 167.02 |  | 0.48
Всего с учетом " ОЗП=6,104; ЭМ=3,433; ЗПМ=6,104; МАТ=4,375" | [8 empty] | 64318 | 13166 | 223 | 37 |  | 167.02 |  | 0.48
Накладные расходы 118% ФОТ (от 13 203) | [8 empty] | 15580
Сметная прибыль 63% ФОТ (от 13 203) | [8 empty] | 8318
Итого c накладными и см. прибылью | [8 empty] | 88216 |  |  |  |  | 167.02 |  | 0.48
Отделочные работы:
Итого Поз. 13-15, 18-19, 29 | [8 empty] | 8743 | 1619 | 122 | 14 |  | 123.62 |  | 2.14
Всего с учетом " ОЗП=6,104; ЭМ=3,433; ЗПМ=6,104; МАТ=4,375" | [8 empty] | 40935 | 9882 | 419 | 85 |  | 123.62 |  | 2.14
Накладные расходы 105% ФОТ (от 9 967) | [8 empty] | 10465
Сметная прибыль 55% ФОТ (от 9 967) | [8 empty] | 5482
Итого c накладными и см. прибылью | [8 empty] | 56882 |  |  |  |  | 123.62 |  | 2.14
Сантехнические работы - внутренние (трубопроводы, водопровод, канализация, отопление, газоснабжение, вентиляция и кондиционирование воздуха):
Итого Поз. 16, 31-35 | [8 empty] | 2674 | 475 | 30 |  |  | 35.39 |  | 0.16
Всего с учетом " ОЗП=6,104; ЭМ=3,433; ЗПМ=6,104; МАТ=4,375" | [8 empty] | 12491 | 2899 | 103 |  |  | 35.39 |  | 0.16
Накладные расходы 128% ФОТ (от 2 899) | [8 empty] | 3711
Сметная прибыль 83% ФОТ (от 2 899) | [8 empty] | 2406
Итого c накладными и см. прибылью | [8 empty] | 18608 |  |  |  |  | 35.39 |  | 0.16
Итого | [8 empty] | 212421 |  |  |  |  | 408.4 |  | 14.81
Итоги по Монтажным работам
Электромонтажные работы (ремонтно-строительные):
Итого Поз. 17, 26-27 | [8 empty] | 180 | 52 |  |  |  | 4.15
Всего с учетом " ОЗП=6,104; ЭМ=3,433; ЗПМ=6,104; МАТ=4,375" | [8 empty] | 877 | 317 |  |  |  | 4.15
Накладные расходы 85% ФОТ (от 317) | [8 empty] | 269
Сметная прибыль 65% ФОТ (от 317) | [8 empty] | 206
Итого c накладными и см. прибылью | [8 empty] | 1352 |  |  |  |  | 4.15
Электромонтажные работы на других объектах:
Итого Поз. 20-25 | [8 empty] | 4804 | 502 | 547 | 255 |  | 36.53 |  | 14.07
Всего с учетом " ОЗП=6,104; ЭМ=3,433; ЗПМ=6,104; МАТ=4,375" | [8 empty] | 21370 | 3064 | 1878 | 1557 |  | 36.53 |  | 14.07
Накладные расходы 95% ФОТ (от 4 621) | [8 empty] | 4390
Сметная прибыль 65% ФОТ (от 4 621) | [8 empty] | 3004
Итого c накладными и см. прибылью | [8 empty] | 28764 |  |  |  |  | 36.53 |  | 14.07
Итого | [8 empty] | 30116 |  |  |  |  | 40.68 |  | 14.07
Итого | [8 empty] | 242537 |  |  |  |  | 449.08 |  | 28.88
В том числе:
Материалы | [8 empty] | 135279
Машины и механизмы | [8 empty] | 4723
ФОТ | [8 empty] | 38124
Накладные расходы | [8 empty] | 42390
Сметная прибыль | [8 empty] | 24665
Непредвиденные затраты 2% | [8 empty] | 4851
Итого с непредвиденными | [8 empty] | 247388
НДС 18% | [8 empty] | 44530
ВСЕГО по смете | [8 empty] | 291918 |  |  |  |  | 449.08 |  | 28.88
Составил
Проверил