## Локальная смета
| СОГЛАСОВАНО: | [11 empty] | УТВЕРЖДАЮ:
| _____________________________ | [11 empty] | _______________________________
| " _____ " ________________ 200_ г. | [11 empty] | "______ " _______________200_ г.
Стоматологическая поликлиника №3
(наименование стройки)
ЛОКАЛЬНЫЙ СМЕТНЫЙ РАСЧЕТ №
(локальная смета)
|  | на | ремонт детского кабинета, ул. Костычева, 36
(наименование работ и затрат, наименование объекта)
|  |  |  | Основание: |  |  |  |  | Дефектная ведомость
|  |  |  | Сметная стоимость |  |  |  |  | 197890 руб.
|  |  |  | Средства на оплату труда |  |  |  |  | 26589 руб.
Составлен(а) в текущих (прогнозных) ценах по состоянию на 3 квартал 2008 г.
№ пп | Обоснование | Наименование | Ед. изм. | Кол. | Стоимость единицы, руб. |  |  |  | Общая стоимость, руб. |  |  |  | Т/з осн. раб.на ед. | Т/з осн. раб. Всего | Т/з мех. на ед. | Т/з мех. Всего
[5 empty] | Всего | В том числе |  |  | Всего | В том числе
[6 empty] | Осн.З/п | Эк.Маш | З/пМех |  | Осн.З/п | Эк.Маш | З/пМех
1 | 2 | 3 | 4 | 5 | 6 | 7 | 8 | 9 | 10 | 11 | 12 | 13 | 14 | 15 | 16 | 17
Раздел 1. Новый Раздел
1 | ТЕРр57-02-01 | Разборка покрытий полов: из линолеума и релина | 100 м2 покрытий | 0.159 | 131.48 | 126.2 | 5.28 | 1.78 | 21 | 20 | 1 |  | 11.39 | 1.811 | 0.13 | 0.0207
2 | ТЕР11-01-021-03 | Устройство покрытий двухслойных наливных толщиной 12 мм | 100 м2 покрытия | 0.159 | 7678.17 | 1573.98 | 780.5 | 434.34 | 1221 | 250 | 124 | 69 | 124.82 | 19.8464 | 33.28 | 5.2915
3 | ТЕР11-01-027-06 | Устройство покрытий на цементном растворе из керамического гранита неполированного одноцветного | 100 м2 покрытия | 0.159 | 20521.73 | 1055.14 | 152.37 | 38.99 | 3263 | 168 | 24 | 6 | 88.37 | 14.0508 | 3.06 | 0.4865
4 | ТЕРр63-07-05 | Разборка облицовки стен из плит и плиток: керамических глазурованных плиток | 100 м2 поверхности облицовки | 0.336 | 1059.99 | 831.42 | 228.57 | 27.22 | 356 | 279 | 77 | 9 | 74.3 | 24.9648 | 1.99 | 0.6686
5 | ТЕР10-05-008-01 | Облицовка стен по одинарному металлическому каркасу из потолочного профиля гипсокартонными листами (С 623) одним слоем с оконным проемом | 1 м2 стены за вычетом проемов | 55.9 | 132.22 | 24.68 | 0.6 | 0.06 | 7391 | 1380 | 34 | 3 | 1.91 | 106.769 | 0.004 | 0.2236
6 | СЦМ-101-6002 | Листы гипсокартонные "КНАУФ" 2500 х 1200 х 12,5 мм, стандартные (ГКЛ) (ИСКЛЮЧЕНА. ДОП.ВЫП.1) | м2 | -59.8 | 36.38 |  |  |  | -2176
7 | СЦМ-101-6004 | Листы гипсокартонные "КНАУФ" 2500 х 1200 х 12,5 мм, влагостойкие (ГКЛВ) (ИСКЛЮЧЕНА. ДОП.ВЫП.1) | м2 | 59.8 | 47.28 |  |  |  | 2827
8 | ТЕР15-01-019-05 | Гладкая облицовка стен, столбов, пилястр и откосов (без карнизных, плинтусных и угловых плиток) без установки плиток туалетного гарнитура на клее из сухих смесей: по кирпичу и бетону | 100 м2 поверхности облицовки | 0.336 | 11807.8 | 2086.89 | 45.24 | 25.22 | 3967 | 701 | 15 | 8 | 159.67 | 53.6491 | 1.65 | 0.5544
9 | ТЕР15-06-001-05 | Оклейка обоями стен по листовым материалам, гипсобетонным и гипсолитовым поверхностям: тиснеными и плотными | 100 м2 оклеиваемой и обиваемой поверхности | 0.193 | 3227.77 | 423 | 1.18 | 0.14 | 623 | 82 |  |  | 32.74 | 6.3188 | 0.02 | 0.0039
10 | ТЕР15-04-005-05 | Окраска поливинилацетатными водоэмульсионными составами улучшенная: по сборным конструкциям, подготовленным под окраску стен | 100 м2 окрашиваемой поверхности | 0.193 | 1234.5 | 324.23 | 8.15 | 0.14 | 238 | 63 | 2 |  | 25.41 | 4.9041 | 0.11 | 0.0212
11 | ТЕР20-02-002-03 | Установка решеток радиаторных | 1 решетка | 1 | 201.46 | 26.92 | 4.57 | 0.16 | 201 | 27 | 5 |  | 2.11 | 2.11 | 0.03 | 0.03
12 | ТЕРр67-04-05 | Демонтаж осветительных приборов: светильники для люминесцентных ламп | 100 шт. | 0.08 | 207.2 | 203.95 | 3.25 | 1.09 | 17 | 17 |  |  | 17.89 | 1.4312 | 0.08 | 0.0064
13 | ТЕР15-01-047-15 | Устройство подвесных потолков типа Армстронг ("Байкал", "Волга", Taurus и др.) по каркасу из оцинкованного профиля | 100 м2 поверхности облицовки | 0.159 | 1765.36 | 1370.91 | 394.45 | 10.4 | 281 | 218 | 63 | 2 | 102.46 | 16.2911 | 5.34 | 0.8491
14 | СЦМ-101-2414-101 | Панели потолочные типа Армстронг ("Байкал") с комплектующими | м2 | 15.9 | 48.94 |  |  |  | 778
15 | ТЕРм08-03-594-14 | Светильники с люминесцентными лампами в подвесных потолках, устанавливаемый на профиле, количество ламп в светильнике до: 4 | 100 шт. | 0.04 | 17634.86 | 3762.03 | 3562.04 | 1673.5 | 705 | 150 | 142 | 67 | 267 | 10.68 | 92.6 | 3.704
16 | СЦМ-546-0601 | Светильники с люминесцентными лампами для общественных помещений, потолочный с рассеивателем цельным из оргстекла, со стартерными ПРА, тип ЛПО02-4х40/П-01 УХЛ4 | шт | 4 | 226.96 |  |  |  | 908
17 | ТЕРм08-02-401-01 | Кабели с креплением накладными скобами, полосками с установкой ответвительных коробок. Кабель 2-4-жильный сечением жилы до 16 мм2 | 100 м | 0.2 | 3926 | 690.41 | 982.73 | 458.58 | 785 | 138 | 197 | 92 | 51.6 | 10.32 | 25.2 | 5.04
19 | СЦМ-501-0586-70 | Кабели силовые на напряжение 660 В с медными жилами с поливинилхлоридной изоляцией и оболочкой марки ВВГ 3х2.5 мм2 | 1000 м | 0.02 | 7607.16 |  |  |  | 152
20 | ТЕРм08-02-412-03 | Затягивание проводов в проложенные трубы и металлические рукава. Провод первый одножильный или многожильный в общей оплетке, суммарное сечение, мм2, до: 16 | 100 м | 0.2 | 416.41 | 105.17 | 9.26 | 0.74 | 83 | 21 | 2 |  | 7.86 | 1.572 | 0.08 | 0.016
21 | Прайс | Трубки гофрированные | м | 20 | 15 |  |  |  | 300
22 | ТЕРр67-09-01 | Смена выключателей | 100 шт. | 0.02 | 1161.37 | 311.37 |  |  | 23 | 6 |  |  | 24.1 | 0.482
23 | ТЕРр67-09-02 | Смена розеток | 100 шт. | 0.04 | 1161.37 | 311.37 |  |  | 46 | 12 |  |  | 24.1 | 0.964
24 | ТЕР46-04-012-03 | Разборка деревянных заполнений проемов дверных и воротных | 100 м2 | 0.0276 | 1510.47 | 1196 | 314.47 | 105.88 | 42 | 33 | 9 | 3 | 103.91 | 2.8679 | 7.74 | 0.2136
25 | ТЕР10-01-039-03 | Установка блоков в наружных и внутренних дверных проемах в перегородках и деревянных нерубленых стенах площадью проема до 3 м2 | 100 м2 проемов | 0.0276 | 32721.06 | 1467.4 | 301.92 |  | 903 | 41 | 8 |  | 115 | 3.174 | 3.9 | 0.1076
26 | ТЕР15-04-025-04 | Улучшенная окраска масляными составами по дереву: заполнений проемов дверных | 100 м2 окрашиваемой поверхности | 0.066 | 1747.49 | 1198.07 | 7.37 | 0.14 | 115 | 79 |  |  | 92.73 | 6.1202 | 0.1 | 0.0066
27 | ТЕР46-04-003-07 | Разборка бетонных конструкций объемом более 1 м3 при помощи отбойных молотков из бетона марки 150 | 1 м3 | 0.2 | 1897.84 | 261.35 | 1636.49 | 141.86 | 380 | 52 | 328 | 28 | 21.51 | 4.302 | 10.37 | 2.074
28 | ТЕР16-04-001-01 | Прокладка трубопроводов канализации из полиэтиленовых труб высокой плотности диаметром 50 мм | 100 м трубопровода | 0.1 | 5555.77 | 905.14 | 10.53 | 0.31 | 556 | 91 | 1 |  | 64.24 | 6.424 | 0.13 | 0.013
29 | ТЕР16-03-002-03 | Прокладка трубопроводов водоснабжения из многослойных металл-полимерных труб диаметром 25 мм | 100 м трубопровода | 0.1 | 10150.04 | 1430.67 | 43.81 | 1.1 | 1015 | 143 | 4 |  | 103 | 10.3 | 0.44 | 0.044
30 | ТЕР16-05-001-01 | Установка вентилей, задвижек, затворов, клапанов обратных, кранов проходных на трубопроводах из стальных труб диаметром до 25 мм | 1 шт | 2 | 164.43 | 18.99 | 4.32 |  | 329 | 38 | 9 |  | 1.47 | 2.94 | 0.01 | 0.02
31 | ТЕРр65-05-07 | Смена арматуры смесителей: без душевой сетки | 100 шт. | 0.01 | 14454.21 | 2584 | 6.97 |  | 145 | 26 |  |  | 200 | 2 | 0.09 | 0.0009
32 | ТЕРр65-06-10 | Смена санитарных приборов: гибких подводок | 100 приборов | 0.01 | 3500.91 | 677.01 | 5.9 | 0.68 | 35 | 7 |  |  | 52.4 | 0.524 | 0.1 | 0.001
33 | ТЕРр65-06-24 | Смена санитарных приборов: умывальников | 100 приборов | 0.01 | 15819.3 | 2739.04 | 82.63 | 9.58 | 158 | 27 | 1 |  | 212 | 2.12 | 1.4 | 0.014
Итого прямые затраты по смете в ценах 2001г. | [8 empty] | 25688 | 4069 | 1046 | 287 |  | 316.94 |  | 19.41
Итого прямые затраты по смете с учетом коэффициентов к итогам | [8 empty] | 118434 | 24837 | 3590 | 1752 |  | 316.94 |  | 19.41
Накладные расходы | [8 empty] | 29188
Сметная прибыль | [8 empty] | 16793
Итоги по смете:
Итоги по Строительным работам
Полы (ремонтно-строительные) | [8 empty] | 306 |  |  |  |  | 1.81 |  | 0.02
Полы | [8 empty] | 26158 |  |  |  |  | 33.9 |  | 5.78
Стекольные, обойные и облицовочные работы (ремонтно-строительные) | [8 empty] | 4200 |  |  |  |  | 24.96 |  | 0.67
Деревянные конструкции | [8 empty] | 57285 |  |  |  |  | 109.94 |  | 0.33
Отделочные работы | [8 empty] | 39421 |  |  |  |  | 87.28 |  | 1.44
Сантехнические работы - внутренние (трубопроводы, водопровод, канализация, отопление, газоснабжение, вентиляция и кондиционирование воздуха) | [8 empty] | 13542 |  |  |  |  | 21.77 |  | 0.11
Работы по реконструкции зданий и сооружений (усиление и замена существующих конструкций, разборка и возведение отдельных конструктивных элементов) | [8 empty] | 2951 |  |  |  |  | 7.17 |  | 2.29
Внутренние санитарно-технические работы: смена труб (ремонтно-строительные) | [8 empty] | 2178 |  |  |  |  | 4.64 |  | 0.02
Итого | [8 empty] | 146041 |  |  |  |  | 291.49 |  | 10.64
Итоги по Монтажным работам
Электромонтажные работы (ремонтно-строительные):
Итого Поз. 12, 22-23 | [8 empty] | 86 | 35 |  |  |  | 2.88 |  | 0.01
Всего с учетом " ОЗП=6,104; ЭМ=3,433; ЗПМ=6,104; МАТ=4,375" | [8 empty] | 437 | 214 |  |  |  | 2.88 |  | 0.01
Накладные расходы 85% ФОТ (от 214) | [8 empty] | 182
Сметная прибыль 65% ФОТ (от 214) | [8 empty] | 139
Итого c накладными и см. прибылью | [8 empty] | 758 |  |  |  |  | 2.88 |  | 0.01
Электромонтажные работы на других объектах:
Итого Поз. 15-17, 19-21 | [8 empty] | 2933 | 309 | 341 | 159 |  | 22.57 |  | 8.76
Всего с учетом " ОЗП=6,104; ЭМ=3,433; ЗПМ=6,104; МАТ=4,375" | [8 empty] | 13045 | 1886 | 1171 | 971 |  | 22.57 |  | 8.76
Накладные расходы 95% ФОТ (от 2 857) | [8 empty] | 2714
Сметная прибыль 65% ФОТ (от 2 857) | [8 empty] | 1857
Итого c накладными и см. прибылью | [8 empty] | 17616 |  |  |  |  | 22.57 |  | 8.76
Итого | [8 empty] | 18374 |  |  |  |  | 25.45 |  | 8.77
Итого | [8 empty] | 164415 |  |  |  |  | 316.94 |  | 19.41
В том числе:
Материалы | [8 empty] | 90007
Машины и механизмы | [8 empty] | 3590
ФОТ | [8 empty] | 26589
Накладные расходы | [8 empty] | 29188
Сметная прибыль | [8 empty] | 16793
Непредвиденные затраты 2% | [8 empty] | 3288
Итого с непредвиденными | [8 empty] | 167703
НДС 18% | [8 empty] | 30187
ВСЕГО по смете | [8 empty] | 197890 |  |  |  |  | 316.94 |  | 19.41
Составил
Проверил