## Локальная смета
Приложение № 2 к извещению № 45 от 29.08.2008г.
| СОГЛАСОВАНО: | [11 empty] | УТВЕРЖДАЮ:
| _____________________________ | [11 empty] | __________________________
| " _____ " ________________ 200_ г. | [11 empty] | "____" ______________200_ г.
Титул здравоохранения на 2008г
(наименование стройки)
ЛОКАЛЬНЫЙ СМЕТНЫЙ РАСЧЕТ №
(локальная смета)
|  | на | капитальный ремонт чердачного перекрытия морга МУЗ МСЧ №7-Писарева,56
(наименование работ и затрат, наименование объекта)
Основание: дефектная ведомость
|  |  | Сметная стоимость строительных работ ___________________________________________________________ | [5 empty] | ___________________________492693,22 |  | руб.
|  |  | Средства на оплату труда ___________________________________________________________ | [5 empty] | ___________________________36370,08 |  | руб.
|  |  | Сметная трудоемкость ___________________________________________________________ | [5 empty] | ___________________________________________________________515,53 |  | чел.час
Составлен(а) в текущих (прогнозных) ценах по состоянию на3 квартал 2008 г.
№ пп | Обоснование | Наименование | Ед. изм. | Кол. | Стоимость единицы, руб. |  |  |  | Общая стоимость, руб. |  |  |  | Т/з осн. раб.на ед. | Т/з осн. раб. Всего | Т/з мех. на ед. | Т/з мех. Всего
[5 empty] | Всего | В том числе |  |  | Всего | В том числе
[6 empty] | Осн.З/п | Эк.Маш | З/пМех |  | Осн.З/п | Эк.Маш | З/пМех
1 | 2 | 3 | 4 | 5 | 6 | 7 | 8 | 9 | 10 | 11 | 12 | 13 | 14 | 15 | 16 | 17
Раздел 1.
Разборка
2 | ТЕР12-01-014-02 | Разборка шлака КОЭФ. К ПОЗИЦИИ: Новый коэффициент ОЗП=0,6; ЭМ=0,6; ЗПМ=0,6; МАТ=0; ТЗ=0,6; ТЗМ=0,6 | 1 м3 утеплителя | 21 | 39.49 | 20.21 | 19.28 | 2.94 | 829.29 | 424.41 | 404.88 | 61.74 | 1.82 | 38.22 | 0.2 | 4.2
3 | ТЕР46-04-007-03 | Разборка деревянных перекрытий по балкам с накатами из досок | 100 м2 | 1.213 | 1606.31 | 1376.25 | 230.06 | 75.1 | 1948.45 | 1669.39 | 279.06 | 91.1 | 121.9 | 147.86 | 5.49 | 6.66
4 | ТЕРр57-01-03 | Разборка оснований покрытия полов: простильных полов | 100 м2 основания | 0.3 | 193.24 | 193.24 |  |  | 57.97 | 57.97 |  |  | 17.44 | 5.23
Чердачное перекрытие
5 | ТЕР46-03-008-02 | Устройство ниш в кирпичных стенах глубиной до 25 см | 10 м2 ниш | 0.22 | 2192.52 | 617.58 | 1574.94 | 136.53 | 482.35 | 135.87 | 346.48 | 30.04 | 48.4 | 10.65 | 9.98 | 2.2
6 | ТЕР07-05-030-11 | Установка мелких конструкций (подоконников, сливов, парапетов и др.), массой до 0,5 т | 100 шт. сборных конструкций | 0.2 | 3045.87 | 1583.6 | 282.88 | 49.52 | 609.17 | 316.72 | 56.58 | 9.9 | 122.57 | 24.51 | 3.15 | 0.63
7 | СЦМ-441-1103-101 | Плита опорная, серия 1.225-2: ОП4-4 | шт | 19 | 54 |  |  |  | 1026
8 | СЦМ-441-1103-103 | Плита опорная, ОП5-4 | шт | 1 | 74.95 |  |  |  | 74.95
9 | ТЕР06-01-015-08 | Установка закладных деталей весом: до 20 кг | 1 т | 0.0736 | 9863.01 | 816.8 | 32.97 | 2.36 | 725.92 | 60.12 | 2.43 | 0.17 | 63.22 | 4.65 | 0.36 | 0.03
10 | ТЕР06-01-015-10 | Установка закладных деталей весом: Армирование подстилающих слоев и набетонок | 1 т | 0.0124 | 7750.53 | 159.39 | 34.85 | 2.52 | 96.11 | 1.98 | 0.43 | 0.03 | 12.64 | 0.16 | 0.38
11 | ТЕР06-01-014-01 | Укладка бетона по перекрытиям толщиной 100 мм | 100 м2 перекрытия | 0.099 | 4974.63 | 265.23 | 147.81 | 16.83 | 492.49 | 26.26 | 14.63 | 1.67 | 22.42 | 2.22 | 1.52 | 0.15
12 | ТЕР06-01-014-02 | На каждые 10 мм изменения толщины добавлять или исключать КОЭФ. К ПОЗИЦИИ: Новый коэффициент ПЗ=4; ОЗП=4; ЭМ=4; ЗПМ=4; МАТ=4; ТЗ=4; ТЗМ=4 | 100 м2 перекрытия | 0.099 | 1949.52 | 67.68 | 58.12 | 6.56 | 193 | 6.7 | 5.75 | 0.65 | 5.72 | 0.57 | 0.6 | 0.06
13 | ТЕР10-01-021-01 | Устройство перекрытий с укладкой балок по стенам каменным с накатом из щитов КОЭФ. К ПОЗИЦИИ: При ремонте и реконструкции зданий и сооружений работы, аналогичные технологическим процессам в новом строительстве ОЗП=1,15; ЭМ=1,25; ЗПМ=1,25; ТЗ=1,15; ТЗМ=1,25 | 100 м2 перекрытий | 1.21 | 14828.03 | 1406.88 | 665.86 | 64.25 | 17941.92 | 1702.32 | 805.69 | 77.74 | 117.83 | 142.57 | 6.8 | 8.23
14 | СЦМ-201-9002 | Конструкции стальные | т | 2.382 | 7793.05 |  |  |  | 18563.05
15 | ОЦМ-104-9132-1 | Материал теплоизоляционный (Ursa) | м3 | 24.926 | 401.78 |  |  |  | 10014.77
17 | ТЕР46-03-017-05 | Заделка отверстий, гнезд и борозд в стенах и перегородках бетонных площадью до 0,1 м2 | 1 м3 заделки | 0.21 | 1869.79 | 865.78 | 31.6 |  | 392.66 | 181.81 | 6.64 |  | 75.22 | 15.8 | 0.4 | 0.08
18 | ТЕР09-03-014-01 | Монтаж связей и распорок из одиночных и парных уголков, гнутосварных профилей для пролетов: до 24 м при высоте здания до 25 м | 1 т конструкций | 0.0025 | 1648.47 | 788.47 | 448.62 | 69.42 | 4.12 | 1.97 | 1.12 | 0.17 | 63.28 | 0.16 | 4.01 | 0.01
19 | СЦМ-201-9002 | Конструкции стальные | т | 0.0025 | 7793.05 |  |  |  | 19.48
23 | ТЕРр69-07-01 | Устройство: ходов | 100 погонных м ходов или переходных мостиков | 0.164 | 2315.5 | 237.12 | 14.65 | 2.33 | 379.74 | 38.89 | 2.4 | 0.38 | 20.8 | 3.41 | 0.27 | 0.04
24 | ТЕР26-01-054-01 | Обертывание поверхности изоляции рулонными материалами насухо с проклейкой швов КОЭФ. К ПОЗИЦИИ: Новый коэффициент МАТ=0 | 100 м2 поверхности покрытия изоляции | 1.705 | 439.26 | 393.35 | 45.91 |  | 748.94 | 670.66 | 78.28 |  | 31.98 | 54.53 | 0.47 | 0.8
25 | Прайс лист | Стоимость негорючей изоляции | м2 | 170.5 | 56.94 |  |  |  | 9708.27
26 | Прайс лист | Стоимость клея | уп | 1 | 635.42 |  |  |  | 635.42
27 | ТЕР09-04-002-01 | Монтаж кровельного покрытия из: профилированного листа при высоте здания до 25 м | 100 м2 покрытия | 1.213 | 973.57 | 442.33 | 352.1 | 47.23 | 1180.94 | 536.55 | 427.1 | 57.29 | 35.5 | 43.06 | 2.93 | 3.55
28 | СЦМ-101-1810 | Винты самонарезающие для крепления профилированного настила и панелей к несущим конструкциям | т | 0.002 | 54396 |  |  |  | 108.79
30 | СЦМ-101-0829 | Профили гнутые с трапециевидными гофрами из оцинкованного проката | т | 0.97 | 10329.24 |  |  |  | 10019.36
31 | ТЕР12-01-015-03 | Устройство пароизоляции прокладочной в один слой (ветрозащита) | 100 м2 изолируемой поверхности | 1.213 | 1084.5 | 97.69 | 31.06 | 2.04 | 1315.5 | 118.5 | 37.68 | 2.47 | 7.84 | 9.51 | 0.21 | 0.25
32 | ТЕР06-01-001-01 | Устройство бетонной подготовки | 100 м3 бетона, бутобетона и железобетона в деле | 0.069 | 42570.18 | 1994.4 | 1652.8 | 282.96 | 2937.34 | 137.61 | 114.04 | 19.52 | 180 | 12.42 | 18 | 1.24
Раздел 2.
33 | СЦП3-3-25-1 | Перевозка навалочных грузов автомобилями-самосвалами (работающими вне карьеров), расстояние перевозки 25 км класс груза 1 (шлак+перерытие) | 1 т | 46.7 | 22.04 |  |  |  | 1029.27
34 | СЦП1-3-26 | Погрузочные работы при автомобильных перевозках Мусор строительный | за т груза | 46.7 | 1.78 |  |  |  | 83.13
35 | СЦП1-4-26 | Разгрузочные работы при автомобильных перевозках Мусор строительный | за т груза | 46.7 | 2.52 |  |  |  | 117.68
Итого прямые затраты по смете в ценах 2001г. | [8 empty] | 81736.08 | 6087.73 | 2583.19 | 352.87 |  | 515.53 |  | 28.13
Итого прямые затраты по смете с учетом коэффициентов к итогам | [8 empty] | 363141.76 | 34377.41 | 9424.09 | 1992.67 |  | 515.53 |  | 28.13
В том числе, справочно:
ОЗП=5,647; ЭМ-ЗПМ=3,332; ЗПМ=5,647; МАТ=4,375 (Поз. 2, 31, 3, 5, 17, 4, 6-12, 32, 13-15, 20-22, 18-19, 27-30, 23-26) | [8 empty] | 277573.98 | 28289.68 | 6840.89 | 1639.79
на мусор ПЗ=4,115 (Поз. 33-35) | [8 empty] | 3831.7
Накладные расходы | [8 empty] | 32478.49
В том числе, справочно:
89,3% ФОТ (от 36370,08) (Поз. 2, 31, 3, 5, 17, 4, 6-12, 32, 13-15, 20-22, 18-19, 27-30, 23-26) | [8 empty] | 32478.49
Сметная прибыль | [8 empty] | 18185.05
В том числе, справочно:
50% ФОТ (от 36370,08) (Поз. 2, 31, 3, 5, 17, 4, 6-12, 32, 13-15, 20-22, 18-19, 27-30, 23-26) | [8 empty] | 18185.05
Итоги по смете:
Крыши, кровли (ремонтно-строительные)
Кровли | [8 empty] | 14536.86 |  |  |  |  | 47.73 |  | 4.45
Работы по реконструкции зданий и сооружений (усиление и замена существующих конструкций, разборка и возведение отдельных конструктивных элементов) | [8 empty] | 31085.01 |  |  |  |  | 174.31 |  | 8.94
Полы (ремонтно-строительные) | [8 empty] | 783.37 |  |  |  |  | 5.23
Бетонные и железобетонные сборные конструкции в жилищно-гражданском строительстве | [8 empty] | 10417.85 |  |  |  |  | 24.51 |  | 0.63
Бетонные и железобетонные монолитные конструкции в промышленном строительстве | [8 empty] | 21653.69 |  |  |  |  | 20.02 |  | 1.48
Деревянные конструкции | [8 empty] | 219031.29 |  |  |  |  | 142.57 |  | 8.23
Перекрытия (ремонтно-строительные)
Строительные металлические конструкции | [8 empty] | 54640.04 |  |  |  |  | 43.22 |  | 3.56
Прочие ремонтно-строительные работы | [8 empty] | 2018.12 |  |  |  |  | 3.41 |  | 0.04
Теплоизоляционные работы | [8 empty] | 54577.29 |  |  |  |  | 54.53 |  | 0.8
Перевозка автотранспортом | [8 empty] | 5061.78
Итого | [8 empty] | 413805.3 |  |  |  |  | 515.53 |  | 28.13
В том числе:
Материалы | [8 empty] | 314278.48
Машины и механизмы | [8 empty] | 9424.09
ФОТ | [8 empty] | 36370.08
Накладные расходы | [8 empty] | 32478.49
Сметная прибыль | [8 empty] | 18185.05
Стоимость таллонов на мусор 46,7/1,4*111,86 | [8 empty] | 3731.33
Итого с учетом доп. затрат в тек ценах | [8 empty] | 417536.63
НДС 18% | [8 empty] | 75156.59
ВСЕГО по смете | [8 empty] | 492693.22 |  |  |  |  | 515.53 |  | 28.13
Составил Ф.Н.Зиннатова
Проверил