## Локальная смета
СОГЛАСОВАНО: | [9 empty] | УТВЕРЖДАЮ:
_____________________________ | [9 empty] | _____________________________
" _____ " ________________ 200_ г. | [9 empty] | "______ " _______________200_ г.
МСЧ № 9
(наименование стройки)
ЛОКАЛЬНЫЙ СМЕТНЫЙ РАСЧЕТ №
(локальная смета)
на | текущей ремонт вентиляция роддома МУЗ МСЧ №9
(наименование работ и затрат, наименование объекта)
Основание: чертежи №
| Сметная стоимость |  |  |  | 489.6907 | тыс. руб
| Средства на оплату труда |  |  |  | 28.7446 | тыс. руб
Составлен(а) в текущих (прогнозных) ценах по состоянию на _______200_ г.
№ пп | Шифр и номер позиции норматива | Наименование работ и затрат, единица измерения | Количество | Стоимость единицы, руб. |  |  | Общая стоимость, руб. |  |  |  | Затраты труда рабочих, чел.-ч, не занятых обслуживанием машин
|  |  |  | всего | эксплуатации машин | материалы | Всего | оплаты труда | эксплуатация машин | материалы
|  |  |  | оплаты труда | в т.ч. оплаты труда |  |  |  | в т.ч. оплаты труда |  | на единицу | всего
1 | 2 | 3 | 4 | 5 | 6 | 7 | 8 | 9 | 10 | 11 | 12 | 13
Раздел 1. Демонтаж
1 | ТЕР20-03-001-01 | Демонтаж вентиляторов радиальных массой: до 0,05 т (1 вентилятор) Коэф-ты к позиции: Демонтаж ОЗП=0,4; ЭМ-ЗПМ=0,4; ЗПМ=0,4; МАТ=0; ТЗ=0,4; ТЗМ=0,4 | 17 | 35,26 31,78 | 3,48 0,06 |  | 599.42 | 540.26 | 59,16 1,02 |  | 2.616 | 44.472
2 | ТЕР20-03-001-01 | Демонтаж вентиляторов радиальных массой: до 0,05 т (1 вентилятор) Коэф-ты к позиции: Демонтаж ОЗП=0,4; ЭМ-ЗПМ=0,4; ЗПМ=0,4; МАТ=0; ТЗ=0,4; ТЗМ=0,4 | 2 | 35,26 31,78 | 3,48 0,06 |  | 70.52 | 63.56 | 6,96 0,12 |  | 2.616 | 5.232
Итого прямые затраты по разделу в ценах 2001г. | [6 empty] | 669.94 | 603.82 | 66,12 1,14 |  |  | 49.7
Итого прямые затраты по разделу с учетом коэффициентов к итогам | [6 empty] | 3915.75 | 3685.72 | 230,03 6,96 |  |  | 49.7
Накладные расходы | [6 empty] | 3998.8
Сметная прибыль | [6 empty] | 2605.19
Итоги по разделу 1 Демонтаж :
Итого Поз. 1-2 | [6 empty] | 669.94 | 603.82 | 66,12 1,14 |  |  | 49.7
Всего с учетом "Перевод в цены 3 кв. 2008 г. ОЗП=6,104; ЭМ-ЗПМ=3,433; ЗПМ=6,104; МАТ=4,375" | [6 empty] | 3915.75 | 3685.72 | 230,03 6,96 |  |  | 49.7
Накладные расходы 128%*0,846 ФОТ (от 3 692,68) | [6 empty] | 3998.8
Сметная прибыль 83%*0,85 ФОТ (от 3 692,68) | [6 empty] | 2605.19
Итого c накладными и см. прибылью | [6 empty] | 10519.74 |  |  |  |  | 49.7
В том числе:
Машины и механизмы | [6 empty] | 230.03
ФОТ | [6 empty] | 3692.68
Накладные расходы | [6 empty] | 3998.8
Сметная прибыль | [6 empty] | 2605.19
Итого по разделу 1 Демонтаж | [6 empty] | 10519.74 |  |  |  |  | 49.7
Раздел 2. Монтаж
3 | ТЕР20-03-001-02 | Установка вентиляторов радиальных массой: до 0,12 т (1 вентилятор) | 17 | 368,01 109,35 | 16,6 0,47 | 242.06 | 6256.17 | 1858.95 | 282,2 7,99 | 4115.02 | 9 | 153
4 | СЦМ-300-0121 | Вентиляторы радиальные В-Ц14-46 (из углеродистой стали) N 2,5Л, тип электродвигателя 4АМ100S2 (компл) | 7 | 3034.36 |  | 3034.36 | 21240.52 |  |  | 21240.52
5 | СЦМ-300-0122 | Вентиляторы радиальные В-Ц14-46 (из углеродистой стали) N 3,15Л, тип электродвигателя 4АМ80В4 (компл) | 10 | 2770.66 |  | 2770.66 | 27706.6 |  |  | 27706.6
6 | ТЕР20-03-001-02 | Установка вентиляторов радиальных массой: до 0,12 т (1 вентилятор) | 2 | 368,01 109,35 | 16,6 0,47 | 242.06 | 736.02 | 218.7 | 33,2 0,94 | 484.12 | 9 | 18
7 | СЦМ-300-0124 | Вентиляторы радиальные В-Ц14-46 (из углеродистой стали) N 5-01А, тип электродвигателя 4АМ132S6 (компл) | 2 | 6033.09 |  | 6033.09 | 12066.18 |  |  | 12066.18
8 | ТЕР20-02-020-02 | Установка виброизоляторов: номер 39 (10 виброизоляторов) | 8.5 | 443,68 62,00 | 0.77 | 380.91 | 3771.28 | 527 | 6.55 | 3237.73 | 4.4 | 37.4
9 | ТЕР20-02-020-04 | Установка виброизоляторов: номер 41 (10 виброизоляторов) | 1 | 724,17 76,09 | 1.55 | 646.53 | 724.17 | 76.09 | 1.55 | 646.53 | 5.4 | 5.4
10 | ТЕР20-02-018-01 | Установка вставок гибких к радиальным вентиляторам (1 м2) | 10.7 | 296,03 71,65 | 0.77 | 223.61 | 3167.52 | 766.66 | 8.24 | 2392.62 | 5.75 | 61.525
11 | ТЕР20-02-019-01 | Установка кронштейнов под вентиляционное оборудование (100 кг изделия) | 5.75 | 834,01 78,68 | 14.23 | 741.1 | 4795.56 | 452.41 | 81.82 | 4261.33 | 6.02 | 34.615
Итого прямые затраты по разделу в ценах 2001г. | [6 empty] | 80464.02 | 3899.81 | 413,56 8,93 | 76150.65 |  | 309.94
Итого прямые затраты по разделу с учетом коэффициентов к итогам | [6 empty] | 359669.55 | 24994.66 | 1515,80 57,26 | 333159.09 |  | 309.94
Накладные расходы | [6 empty] | 27128.72
Сметная прибыль | [6 empty] | 17674.13
Итоги по разделу 2 Монтаж :
Итого Поз. 3-11 | [6 empty] | 80464.02 | 3899.81 | 413,56 8,93 | 76150.65 |  | 309.94
Всего с учетом "Пуск и регулировка ТЧ п. 1,15 ОЗП=1,05; ЭМ-ЗПМ=1,05; ЗПМ=1,05" | [6 empty] | 80679.69 | 4094.8 | 434,24 9,38 | 76150.65 |  | 309.94
Всего с учетом "Перевод в цены 3 кв. 2008 г. ОЗП=6,104; ЭМ-ЗПМ=3,433; ЗПМ=6,104; МАТ=4,375" | [6 empty] | 359669.55 | 24994.66 | 1515,80 57,26 | 333159.09 |  | 309.94
Накладные расходы 128%*0,846 ФОТ (от 25 051,92) | [6 empty] | 27128.72
Сметная прибыль 83%*0,85 ФОТ (от 25 051,92) | [6 empty] | 17674.13
Итого c накладными и см. прибылью | [6 empty] | 404472.4 |  |  |  |  | 309.94
В том числе:
Материалы | [6 empty] | 333159.09
Машины и механизмы | [6 empty] | 1515.8
ФОТ | [6 empty] | 25051.92
Накладные расходы | [6 empty] | 27128.72
Сметная прибыль | [6 empty] | 17674.13
Итого по разделу 2 Монтаж | [6 empty] | 404472.4 |  |  |  |  | 309.94
ИТОГИ ПО СМЕТЕ:
Итого прямые затраты по смете в ценах 2001г. | [6 empty] | 81133.96 | 4503.63 | 479,68 10,07 | 76150.65 |  | 359.64
Итого прямые затраты по смете с учетом коэффициентов к итогам | [6 empty] | 363585.3 | 28680.38 | 1745,83 64,22 | 333159.09 |  | 359.64
Накладные расходы | [6 empty] | 31127.53
Сметная прибыль | [6 empty] | 20279.32
Итоги по смете:
Итоги по Поз. 1-2
Итого Поз. 1-2 | [6 empty] | 669.94 | 603.82 | 66,12 1,14 |  |  | 49.7
Всего с учетом "Перевод в цены 3 кв. 2008 г. ОЗП=6,104; ЭМ-ЗПМ=3,433; ЗПМ=6,104; МАТ=4,375" | [6 empty] | 3915.75 | 3685.72 | 230,03 6,96 |  |  | 49.7
Итоги по Поз. 3-11
Итого Поз. 3-11 | [6 empty] | 80464.02 | 3899.81 | 413,56 8,93 | 76150.65 |  | 309.94
Всего с учетом "Пуск и регулировка ТЧ п. 1,15 ОЗП=1,05; ЭМ-ЗПМ=1,05; ЗПМ=1,05" | [6 empty] | 80679.69 | 4094.8 | 434,24 9,38 | 76150.65 |  | 309.94
Всего с учетом "Перевод в цены 3 кв. 2008 г. ОЗП=6,104; ЭМ-ЗПМ=3,433; ЗПМ=6,104; МАТ=4,375" | [6 empty] | 359669.55 | 24994.66 | 1515,80 57,26 | 333159.09 |  | 309.94
Итого | [6 empty] | 363585.3 | 28680.38 | 1745,83 64,22 | 333159.09 |  | 359.64
Накладные расходы 128%*0,846 ФОТ (от 28 744,60) | [6 empty] | 31127.53
Сметная прибыль 83%*0,85 ФОТ (от 28 744,60) | [6 empty] | 20279.32
Итого c накладными и см. прибылью | [6 empty] | 414992.15 |  |  |  |  | 359.64
В том числе:
Материалы | [6 empty] | 333159.09
Машины и механизмы | [6 empty] | 1745.83
ФОТ | [6 empty] | 28744.6
Накладные расходы | [6 empty] | 31127.53
Сметная прибыль | [6 empty] | 20279.32
НДС 18% | [6 empty] | 74698.59
ВСЕГО по смете | [6 empty] | 489690.74 |  |  |  |  | 359.64
Составил
Проверил