## Локальная смета
| СОГЛАСОВАНО: | [5 empty] | (наименование стройки) |  |  |  |  | УТВЕРЖДАЮ:
| _____________________________ | [5 empty] | ЛОКАЛЬНЫЙ СМЕТНЫЙ РАСЧЕТ № |  |  |  |  | _______________________________
| " _____ " ________________ 200__ г. | [5 empty] | (локальная смета) |  |  |  |  | "______ " _______________200__ г.
|  | на | МДОУ №29,
(наименование работ и затрат, наименование объекта)
Основание:
|  |  |  | Сметная стоимость руб. |  |  |  |  | 175 150,77
|  |  |  | Средства на оплату труда руб. |  |  |  |  | 24315.1618
Составлен(а) в текущих (прогнозных) ценах по состоянию на _______200_ г.
№ пп | Обоснование | Наименование | Ед. изм. | Кол. | Стоимость единицы |  |  |  | Общая стоимость |  |  |  | Т/з осн. раб.на ед. | Т/з осн. раб. Всего | Т/з мех. на ед. | Т/з мех. Всего
[5 empty] | Всего | В том числе |  |  | Всего | В том числе
[6 empty] | Осн.З/п | Эк.Маш | З/пМех |  | Осн.З/п | Эк.Маш | З/пМех
1 | 2 | 3 | 4 | 5 | 6 | 7 | 8 | 9 | 10 | 11 | 12 | 13 | 14 | 15 | 16 | 17
Раздел 1. Новый Раздел
1 | ТЕРр57-03-01 | Разборка плинтус деревянных и из пластмассовых материалов | 100 м плинтусов | 0.598 | 41.77 | 41.77 |  |  | 24.98 | 24.98 |  |  | 3.77 | 2.2545
2 | ТЕРр57-02-01 | Разборка покрытий полов из линолеума и релина | 100 м2 покрытий | 0.888 | 131.48 | 126.2 | 5.28 | 1.78 | 116.75 | 112.07 | 4.69 | 1.58 | 11.39 | 10.1143 | 0.13 | 0.1154
3 | ТЕР11-01-011-01 | Устройство стяжек цементных толщиной 20 мм | 100 м2 стяжки | 0.888 | 1364.22 | 446.07 | 56.56 | 17.37 | 1211.43 | 396.11 | 50.23 | 15.42 | 39.51 | 35.0849 | 1.27 | 1.1278
4 | ТЕР11-01-036-04 | Устройство покрытий из линолеума насухо со свариванием полотнищ в стыках | 100 м2 покрытия | 0.888 | 7654.25 | 371.58 | 68.99 | 4.65 | 6796.97 | 329.96 | 61.26 | 4.13 | 31.41 | 27.8921 | 0.82 | 0.7282
5 | ТЕР11-01-040-01 | Устройство плинтусов поливинилхлоридных на клее КН-2 | 100 м плинтусов | 0.598 | 686.99 | 124.87 | 2.32 |  | 410.82 | 74.67 | 1.39 |  | 8.99 | 5.376 | 0.03 | 0.0179
6 | ТЕР46-03-017-03 | Заделка отверстий, гнезд и борозд в стенах и перегородках железобетонных площадью до 0,1 м2 | 1 м3 заделки | 0.02 | 2393.82 | 869.93 | 33.99 |  | 47.88 | 17.4 | 0.68 |  | 75.58 | 1.5116 | 0.43 | 0.0086
7 | ТЕРм08-02-401-01 | Кабели с креплением накладными скобами, полосками с установкой ответвительных коробок. Кабель 2-4-жильный сечением жилы до 16 мм2 | 100 м | 0.1 | 3926 | 690.41 | 982.73 | 458.58 | 392.6 | 69.04 | 98.27 | 45.86 | 51.6 | 5.16 | 25.2 | 2.52
8 | СЦМ-507-0586-60 | Провода | 1000м | 0.01 | 3242.98 |  |  |  | 32.43
9 | ТЕР46-03-017-03 | Заделка отверстий, гнезд и борозд в стенах и перегородках железобетонных площадью до 0,1 м2 | 1 м3 заделки | 0.02 | 2393.82 | 869.93 | 33.99 |  | 47.88 | 17.4 | 0.68 |  | 75.58 | 1.5116 | 0.43 | 0.0086
10 | ТЕРм08-03-594-02 | Светильники с люминесцентными лампами отдельно устанавливаемый на штырях с количеством ламп в светильнике 2 | 100 шт. | 0.06 | 6436.8 | 1634.44 | 2129.25 | 828.57 | 386.21 | 98.07 | 127.76 | 49.71 | 116 | 6.96 | 47.6 | 2.856
11 | СЦМ-546-0601-9 | Светильник люминесцентный | шт | 6 | 236.02 |  |  |  | 1416.12
12 | ТЕРр67-09-02 | Смена розеток | 100 шт. | 0.03 | 1161.37 | 311.37 |  |  | 34.84 | 9.34 |  |  | 24.1 | 0.723
13 | ТЕРр63-05-01 | Снятие обоев простых и улучшенных | 100 м2 очищаемой поверхности | 0.7644 | 115.23 | 115.23 |  |  | 88.08 | 88.08 |  |  | 10.4 | 7.9498
14 | ТЕРр61-01-03 | Сплошное выравнивание штукатурки стен полимерцементным раствором при толщине намета до 5 мм | 100 м2 поверхности | 0.7644 | 1045.05 | 426.62 | 11.78 | 3.97 | 798.84 | 326.11 | 9 | 3.03 | 35.73 | 27.312 | 0.29 | 0.2217
15 | ТЕР15-04-005-03 | Окраска поливинилацетатными водоэмульсионными составами улучшенная по штукатурке стен | 100 м2 окрашиваемой поверхности | 0.7644 | 1707.53 | 547.4 | 12.43 | 0.27 | 1305.24 | 418.43 | 9.5 | 0.21 | 42.9 | 32.7928 | 0.17 | 0.1299
16 | ТЕРр62-39-02 | Промывка поверхности окрашенной масляными красками потолков | 100 м2 промытой поверхности | 0.888 | 92.83 | 86.26 |  |  | 82.43 | 76.6 |  |  | 7.64 | 6.7843
17 | ТЕР15-04-005-04 | Окраска поливинилацетатными водоэмульсионными составами улучшенная по штукатурке потолков | 100 м2 окрашиваемой поверхности | 0.888 | 1953.32 | 687.76 | 13.2 | 0.27 | 1734.55 | 610.73 | 11.72 | 0.24 | 53.9 | 47.8632 | 0.18 | 0.1598
18 | ТЕР46-04-012-03 | Разборка деревянных заполнений проемов дверных и воротных | 100 м2 | 0.04 | 1510.47 | 1196 | 314.47 | 105.88 | 60.42 | 47.84 | 12.58 | 4.24 | 103.91 | 4.1564 | 7.74 | 0.3096
19 | тер10-01-047-01 | Установка блоков из ПВХ в наружных и внутренних дверных проемах:в каменных стенах площадью до 3м2 | 100м2 | 0.04 | 24854.18 | 2534.61 | 474.09 | 14.36 | 994.17 | 101.38 | 18.96 | 0.57
20 | сцм-203-9057-101 | Блоки дверные входные пластиковые,однопольные | м2 | 4 | 1640.36 |  |  |  | 6561.44
21 | ТЕРр61-07-01 | Ремонт штукатурки откосов внутри здания по камню и бетону цементно-известковым раствором прямолинейных | 100 м2 отремонтированной поверхности | 0.02 | 6916.33 | 4887.85 | 47.13 | 15.87 | 138.33 | 97.76 | 0.94 | 0.32 | 383.06 | 7.6612 | 1.16 | 0.0232
22 | ТЕР15-04-005-03 | Окраска поливинилацетатными водоэмульсионными составами улучшенная по штукатурке откосов | 100 м2 окрашиваемой поверхности | 0.02 | 1707.53 | 547.4 | 12.43 | 0.27 | 34.15 | 10.95 | 0.25 | 0.01 | 42.9 | 0.858 | 0.17 | 0.0034
23 | ТЕР15-04-025-05 | Улучшенная окраска масляными составами по дереву заполнений проемов оконных | 100 м2 окрашиваемой поверхности | 0.52 | 2482.98 | 1790.71 | 7.37 | 0.14 | 1291.15 | 931.17 | 3.83 | 0.07 | 138.6 | 72.072 | 0.1 | 0.052
Итого прямые затраты по смете | [8 empty] | 24007.71 | 3858.09 | 411.74 | 125.39 |  | 304.04 |  | 8.28
ОЗП=6,104,ЭМ=3,433,ЗПМ=6,104,МАТ=4,375 | [8 empty] | 87643.68 | 19691.69 | 1336.68 | 639.99
ИТОГО | [8 empty] | 111651.39 | 23549.78 | 1748.42 | 765.38 |  | 304.04 |  | 8.28
Накладные расходы 95,00%*0,94 ФОТ (от 24 315,16) | [8 empty] | 21713.44
Сметная прибыль 50,00% ФОТ (от 24 315,16) | [8 empty] | 12157.58
ИТОГО ПО СМЕТЕ | [8 empty] | 145522.41
Непредвиденные затраты 2% | [8 empty] | 2910.45
Итого с непредвиденными | [8 empty] | 148432.86
НДС 18% | [8 empty] | 26717.91
ВСЕГО ПО СМЕТЕ | [8 empty] | 175150.77
Составил
Проверил