## Локальная смета
| СОГЛАСОВАНО: | [11 empty] | УТВЕРЖДАЮ:
| _____________________________ | [11 empty] | __________________________
| " _____ " ________________ 200_ г. | [11 empty] | "____" ______________200_ г.
Городская целевая программа "Развитие городских микрорайонов 2008-2010гг"
(наименование стройки)
ЛОКАЛЬНЫЙ СМЕТНЫЙ РАСЧЕТ №
(локальная смета)
|  | на | ремонт общественного центра "Чапаевский", по адресу ул. Новогодняя,2 , пункт 28.4.1.
(наименование работ и затрат, наименование объекта)
Основание: тех.задание № 28.4.1
|  |  | Сметная стоимость строительных работ ___________________________________________________________ | [5 empty] | ___________________________476382,28 |  | руб.
|  |  | Средства на оплату труда ___________________________________________________________ | [5 empty] | ___________________________69394,26 |  | руб.
|  |  | Сметная трудоемкость ___________________________________________________________ | [5 empty] | ___________________________________________________________1309,73 |  | чел.час
Составлен(а) в текущих (прогнозных) ценах по состоянию на 2 кв 2008 г.
№ пп | Обоснование | Наименование | Ед. изм. | Кол. | Стоимость единицы, руб. |  |  |  | Общая стоимость, руб. |  |  |  | Т/з осн. раб.на ед. | Т/з осн. раб. Всего | Т/з мех. на ед. | Т/з мех. Всего
[5 empty] | Всего | В том числе |  |  | Всего | В том числе
[6 empty] | Осн.З/п | Эк.Маш | З/пМех |  | Осн.З/п | Эк.Маш | З/пМех
1 | 2 | 3 | 4 | 5 | 6 | 7 | 8 | 9 | 10 | 11 | 12 | 13 | 14 | 15 | 16 | 17
Раздел 1. Новый Раздел
Кровля
1 | ТЕРр58-17-04 | Разборка покрытий кровель: из волнистых и полуволнистых асбестоцементных листов | 100 м2 покрытий кровель | 1.709 | 272.15 | 270.24 | 1.91 |  | 465.1 | 461.84 | 3.26 |  | 24.39 | 41.68
2 | ТЕР12-01-007-01 | Устройство кровель из волнистых асбестоцементных листов обыкновенного профиля по деревянной обрешетке с ее устройством | 100 м2 кровли | 1.709 | 4476.22 | 589.29 | 153.21 | 34.91 | 7649.86 | 1007.1 | 261.84 | 59.66 | 47.91 | 81.88 | 1.69 | 2.89
3 | ТЕРр58-12-03 | Устройство обрешетки с прозорами из досок и брусков под кровлю из: асбестоцементных листов | 100 м2 | -1.709 | 1074.21 | 212.25 | 15.46 | 2.6 | -1835.82 | -362.74 | -26.42 | -4.44 | 18.8 | -32.13 | 0.29 | -0.49
4 | ГЭСНр58-18-02 | Смена обрешетки с прозорами из досок толщиной до: 50 мм | 100 м2 сменяемой обрешетки | 1.196 | [8 empty] | 65.12 | 77.88 | 0.28 | 0.33
5 | ТЕРр58-18-05 | Смена обрешетки сплошным настилом из досок толщиной до: 50 мм | 100 м2 сменяемой обрешетки | 0.32 | 5372.73 | 1562.65 | 91.43 |  | 1719.27 | 500.05 | 29.26 |  | 138.49 | 44.32 | 1.12 | 0.36
6 | ГЭСНр58-05-03 | Ремонт деревянных элементов конструкций крыш: смена стропильных ног из брусьев | 100 м | 1.8 | [8 empty] | 150.09 | 270.16 | 0.32 | 0.58
7 | ТЕРр58-05-05 | Ремонт деревянных элементов конструкций крыш: смена отдельных частей мауэрлатов с осмолкой и обертывание толью | 100 м | 0.2 | 4130.02 | 1946.55 | 54.25 |  | 826 | 389.31 | 10.85 |  | 160.21 | 32.04 | 0.63 | 0.13
8 | ТЕР12-01-015-03 | Устройство пароизоляции прокладочной в один слой | 100 м2 изолируемой поверхности | 1.26 | 1084.5 | 97.69 | 31.06 | 4.46 | 1366.47 | 123.09 | 39.14 | 5.62 | 7.84 | 9.88 | 0.21 | 0.26
9 | ТЕР12-01-014-02 | Утепление покрытий керамзитом | 1 м3 утеплителя | 18.9 | 39.49 | 20.21 | 19.28 | 2.94 | 746.29 | 381.94 | 364.35 | 55.57 | 1.824 | 34.47 | 0.204 | 3.86
10 | ТЕР12-01-013-03 | Утепление покрытий плитами из минеральной ваты или перлита на битумной мастике в один слой | 100 м2 утепляемого покрытия | 1.26 | 4018.22 | 616.16 | 129.76 | 8.65 | 5062.96 | 776.36 | 163.5 | 10.9 | 45.54 | 57.38 | 0.83 | 1.05
11 | ТЕР12-01-013-04 | Утепление покрытий плитами из минеральной ваты или перлита на битумной мастике на каждый последующий слой | 100 м2 утепляемого покрытия | 1.26 | 7072.02 | 954.14 | 248.28 | 17.3 | 8910.75 | 1202.22 | 312.83 | 21.8 | 70.52 | 88.86 | 1.66 | 2.09
12 | Прайс | Маты "Изовер КТ-40" | м3 | 18.9 | 240.75 |  |  |  | 4550.18
Слуховое окно
13 | ТЕР10-01-003-01 | Устройство слуховых окон | 1 слуховое окно | 1 | 324.54 | 80.55 | 20.93 | 1.73 | 324.54 | 80.55 | 20.93 | 1.73 | 6.63 | 6.63 | 0.22 | 0.22
14 |  | Приборы оконные | компл | 1
15 | ТЕР15-04-024-05 | Простая окраска масляными составами по дереву: заполнений проемов оконных | 100 м2 окрашиваемой поверхности | 0.005 | 2818.4 | 1387.72 | 8.75 | 0.35 | 14.09 | 6.94 | 0.04 |  | 111.375 | 0.56 | 0.125
16 | ТЕРр69-07-02 | Устройство: переходных мостиков | 100 погонных м ходов или переходных мостиков | 0.02 | 6127.69 | 1190.16 | 150.3 | 6.29 | 122.55 | 23.8 | 3.01 | 0.13 | 104.4 | 2.09 | 2.16 | 0.04
17 | ТЕРр69-07-01 | Устройство: ходов | 100 погонных м ходов или переходных мостиков | 0.15 | 2315.5 | 237.12 | 14.65 | 2.33 | 347.33 | 35.57 | 2.2 | 0.35 | 20.8 | 3.12 | 0.27 | 0.04
18 | ТЕР10-01-088-01 | Огнезащита обрешеток под кровлю, покрытия и настилы по фермам | 1000 м2 обработанной поверхности | 0.1709 | 2894.43 | 393.86 | 71.95 | 3.62 | 494.66 | 67.31 | 12.3 | 0.62 | 31.61 | 5.4 | 0.79 | 0.14
19 | ТЕР10-01-087-01 | Огнезащита деревянных конструкций ферм, арок, балок, стропил, мауэрлатов | 10 м3 древесины в конструкции | 1.025 | 822.38 | 104.55 | 16.43 | 0.79 | 842.94 | 107.16 | 16.84 | 0.81 | 8.5 | 8.71 | 0.17 | 0.17
20 | ТЕР09-06-001-02 | Монтаж оконных решеток | 1 т конструкций | 0.421 | 915.7 | 617.1 | 174.33 | 1.89 | 385.51 | 259.8 | 73.39 | 0.8 | 50.79 | 21.38 | 0.31 | 0.13
21 | СЦМ-201-0590 | Переплеты оконные, нестандартные, жалюзийные и защитные решетки из горячекатаных, холодногнутых профилей и труб | т | 0.421 | 13010.55 |  |  |  | 5477.44
22 | ТЕР13-03-002-04 | Огрунтовка металлических поверхностей за один раз грунтовкой ГФ-021 | 100 м2 окрашиваемой поверхности | 0.1683 | 304.42 | 80.23 | 9.86 | 0.14 | 51.23 | 13.5 | 1.66 | 0.02 | 5.31 | 0.89 | 0.02
23 | ТЕР13-03-004-26 | Окраска металлических огрунтованных поверхностей эмалью ПФ-115 | 100 м2 окрашиваемой поверхности | 0.1683 | 549.22 | 49.48 | 6.47 | 0.14 | 92.43 | 8.33 | 1.09 | 0.02 | 3.83 | 0.64 | 0.02
24 | ТЕР09-04-014-02 | Установка металлических дверей с площадью дверного проема: более 2,5 м2 | 1 м2 проема | 2.64 | 113.4 | 26.11 | 19.15 |  | 299.38 | 68.93 | 50.56 |  | 1.93 | 5.1
25 | СЦМ-201-9316-1 | Блоки дверные металлические окрашенные | м2 | 2.64 | 807.43 |  |  |  | 2131.62
26 | ТЕР26-01-037-01 | Утепление дверей | 1 м3 изоляции | 0.185 | 698.13 | 274.15 | 81.72 |  | 129.15 | 50.72 | 15.12 |  | 20.04 | 3.71 | 0.69 | 0.13
27 | СЦМ-104-9132-1 | Материал теплоизоляционный (Ursa) | м3 | 0.185 | 424.28 |  |  |  | 78.49
28 | ТЕР10-01-052-03 | Устройство крылец | 1 м2 горизонтальной проекции | 6.97 | 302.18 | 109.69 | 32.08 |  | 2106.19 | 764.54 | 223.6 |  | 8.49 | 59.18 | 0.38 | 2.65
30 | ТЕР10-01-053-01 | Установка каркаса из брусьев для козырька | 1 м3 | 0.1 | 1963.3 | 590.46 | 34.36 | 2.2 | 196.33 | 59.05 | 3.44 | 0.22 | 42.51 | 4.25 | 0.35 | 0.04
31 | ТЕР12-01-007-01 | Устройство кровель из волнистых асбестоцементных листов обыкновенного профиля по деревянной обрешетке с ее устройством (козырек) | 100 м2 кровли | 0.048 | 4476.23 | 589.29 | 153.22 | 17.45 | 214.86 | 28.29 | 7.35 | 0.84 | 47.91 | 2.3 | 1.69 | 0.08
32 | ТЕР10-01-022-01 | Подшивка потолков досками обшивки | 100 м2 потолков | 0.036 | 4361.2 | 705.16 | 56.87 | 3.14 | 157 | 25.39 | 2.05 | 0.11 | 57.33 | 2.06 | 0.64 | 0.02
Полы
33 | ТЕР11-01-009-02 | Устройство тепло- и звукоизоляции сплошной из плит древесноволокнистых | 100 м2 изолируемой поверхности | 1.265 | 1656.59 | 89.3 | 65.34 | 2.19 | 2095.59 | 112.96 | 82.66 | 2.77 | 8.06 | 10.2 | 0.92 | 1.16
34 | ТЕРр69-10-05 | Антисептирование ДВП маслянистыми антисептиками | 100 м2 обработанной поверхности | 1.265 | 1382.31 | 86.14 | 1.55 |  | 1748.62 | 108.97 | 1.96 |  | 7.09 | 8.97 | 0.02 | 0.03
35 | СЦМ-113-9002 | Антисептик пастообразный | т | -0.0759 | 21577 |  |  |  | -1637.69
36 | СЦМ-101-9264 | Олифа | т | 0.0759 | 14803 |  |  |  | 1123.55
37 | ТЕР11-01-036-04 | Устройство покрытий из линолеума насухо со свариванием полотнищ в стыках | 100 м2 покрытия | 1.265 | 7654.25 | 371.58 | 68.99 | 4.65 | 9682.63 | 470.05 | 87.27 | 5.88 | 31.41 | 39.73 | 0.82 | 1.04
38 | ТЕР11-01-040-01 | Устройство плинтусов поливинилхлоридных на клее КН-2 | 100 м плинтусов | 0.91 | 686.99 | 124.87 | 2.32 |  | 625.16 | 113.63 | 2.11 |  | 8.99 | 8.18 | 0.03 | 0.03
39 | ТЕР46-04-012-03 | Разборка деревянных заполнений проемов дверных и воротных | 100 м2 | 0.108 | 1510.47 | 1196 | 314.47 | 105.88 | 163.13 | 129.17 | 33.96 | 11.44 | 103.91 | 11.22 | 7.74 | 0.84
40 | ТЕР10-01-039-03 | Установка блоков в наружных и внутренних дверных проемах в перегородках и деревянных нерубленых стенах площадью проема до 3 м2 | 100 м2 проемов | 0.108 | 32721.06 | 1467.4 | 301.92 |  | 3533.87 | 158.48 | 32.61 |  | 115 | 12.42 | 3.9 | 0.42
41 | ТЕР15-04-025-04 | Улучшенная окраска масляными составами по дереву: заполнений проемов дверных | 100 м2 окрашиваемой поверхности | 0.108 | 4718.22 | 3234.79 | 19.9 | 0.38 | 509.57 | 349.36 | 2.15 | 0.04 | 250.371 | 27.04 | 0.27 | 0.03
42 | СЦМ-101-0951 | Замки врезные оцинкованные с цилиндровым механизмом из латуни | шт | 7 | 83.7 |  |  |  | 585.9
43 | СЦМ-101-0953 | Ручки-скобы из алюминиевого сплава анодированная | шт | 7 | 18.33 |  |  |  | 128.31
Потолки
44 | ТЕРр61-04-01 | Ремонт штукатурки потолков по камню известковым раствором площадью отдельных мест: до 1 м2 толщиной слоя до 20 мм | 100 м2 отремонтированной поверхности | 0.28 | 3882.03 | 2931.61 | 29.25 | 9.85 | 1086.97 | 820.85 | 8.19 | 2.76 | 229.75 | 64.33 | 0.72 | 0.2
45 | ТЕРр62-01-02 | Окраска клеевыми составами: улучшенная | 100 м2 окрашиваемой поверхности (без вычета проемов) | 1.265 | 314.89 | 251.93 | 7.93 | 1.37 | 398.34 | 318.69 | 10.03 | 1.73 | 21.1 | 26.69 | 0.15 | 0.19
Стены
46 | ТЕРр61-02-07 | Ремонт штукатурки внутренних стен по камню и бетону цементно-известковым раствором, площадью отдельных мест: до 1 м2 толщиной слоя до 20 мм | 100 м2 отремонтированной поверхности | 0.405 | 3898.35 | 2879.49 | 27.22 | 9.17 | 1578.83 | 1166.19 | 11.02 | 3.71 | 228.35 | 92.48 | 0.67 | 0.27
47 | ТЕРр63-05-01 | Снятие обоев простых и улучшенных | 100 м2 очищаемой поверхности | 0.918 | 115.23 | 115.23 |  |  | 105.78 | 105.78 |  |  | 10.4 | 9.55
48 | ТЕР15-06-001-02 | Оклейка обоями стен по монолитной штукатурке и бетону тиснеными и плотными | 100 м2 оклеиваемой и обиваемой поверхности | 0.918 | 3534.1 | 606.59 | 1.18 | 0.14 | 3244.3 | 556.85 | 1.08 | 0.13 | 46.95 | 43.1 | 0.02 | 0.02
49 | ТЕРр62-07-05 | Улучшенная масляная окраска ранее окрашенных стен за два раза с расчисткой старой краски: до 35 % | 100 м2 окрашиваемой поверхности | 1.112 | 1341.26 | 629.64 | 8.71 | 1.37 | 1491.48 | 700.16 | 9.69 | 1.52 | 51.19 | 56.92 | 0.16 | 0.18
50 | ТЕРр62-01-02 | Окраска клеевыми составами: улучшенная | 100 м2 окрашиваемой поверхности (без вычета проемов) | 0.758 | 314.89 | 251.93 | 7.93 | 1.37 | 238.69 | 190.96 | 6.01 | 1.04 | 21.1 | 15.99 | 0.15 | 0.11
Сантехнические работы
51 | ТЕРр65-02-01 | Разборка трубопроводов из чугунных канализационных труб диаметром 50 мм | 100 м | 0.07 | 834.85 | 828.35 | 6.5 | 2.19 | 58.44 | 57.98 | 0.46 | 0.15 | 68.8 | 4.82 | 0.16 | 0.01
52 | ТЕРр65-02-02 | Разборка трубопроводов из чугунных канализационных труб диаметром: 100 мм | 100 м трубопровода с фасонными частями | 0.05 | 1040.01 | 1027.01 | 13 | 4.38 | 52 | 51.35 | 0.65 | 0.22 | 85.3 | 4.27 | 0.32 | 0.02
53 | ТЕР16-04-001-01 | Прокладка трубопроводов канализации из полиэтиленовых труб высокой плотности диаметром 50 мм | 100 м трубопровода | 0.07 | 5555.77 | 905.14 | 10.53 | 0.31 | 388.9 | 63.36 | 0.74 | 0.02 | 64.24 | 4.5 | 0.13 | 0.01
54 | ТЕР16-04-001-02 | Прокладка трубопроводов канализации из полиэтиленовых труб высокой плотности диаметром 100 мм | 100 м трубопровода | 0.05 | 9598.52 | 867.94 | 22.85 | 0.94 | 479.93 | 43.4 | 1.14 | 0.05 | 61.6 | 3.08 | 0.28 | 0.01
55 | ТЕР16-04-002-01 | Прокладка трубопроводов водоснабжения из напорных полиэтиленовых труб низкого давления среднего типа наружным диаметром 20 мм | 100 м трубопровода | 0.15 | 4061.41 | 2680.48 | 1380.93 | 210.96 | 609.21 | 402.07 | 207.14 | 31.64 | 190.24 | 28.54 | 13.64 | 2.05
56 | СЦМ-103-9001-400 | Трубы полипропиленовые РРRC тип 3, PN-20, Дн=20 х 3,4 мм | 10м | 1.349 | 68.4 |  |  |  | 92.27
57 | СЦМ-103-9001-418 | Тройники диам.20мм | шт | 2 | 2.58 |  |  |  | 5.16
58 | СЦМ-103-9001-428 | Опора 16 мм, 20мм | шт | 20 | 1.01 |  |  |  | 20.2
59 | СЦМ-103-9001-411 | Угольники 90, диам.20мм | шт | 4 | 1.97 |  |  |  | 7.88
60 | СЦМ-103-9001-440 | Муфта комбинированная (внутр.резьба), 20 мм х 3/4" | шт | 5 | 25.46 |  |  |  | 127.3
61 | СЦМ-103-9001-468 | Вентиль полипропиленовый 20 мм х 1/2" х 20 мм | шт | 2 | 46.06 |  |  |  | 92.12
62 | ТЕРр65-04-01 | Демонтаж санитарных приборов: умывальников и раковин | 100 приборов | 0.01 | 633.85 | 623.29 | 10.56 | 3.56 | 6.34 | 6.23 | 0.11 | 0.04 | 51.3 | 0.51 | 0.26
63 | ТЕР17-01-001-12 | Установка умывальников одиночных0 без подводки воды | 10 комплектов | 0.1 | 1516.97 | 217.1 | 20.33 | 1.78 | 151.7 | 21.71 | 2.03 | 0.18 | 15.87 | 1.59 | 0.32 | 0.03
64 | ТЕР17-01-002-03 | Установка смесителей | 10 шт | 0.1 | 1283.28 | 95.76 | 0.17 |  | 128.33 | 9.58 | 0.02 |  | 7 | 0.7
65 | ТЕР17-01-003-01 | Установка унитазов: с бачком непосредственно присоединенным | 10 комплектов | 0.1 | 3720.27 | 333.38 | 43.53 | 4.38 | 372.03 | 33.34 | 4.35 | 0.44 | 24.64 | 2.46 | 0.71 | 0.07
66 | СЦМ-300-1520 | Подводки гибкие армированные резиновые 500 мм | шт | 1 | 28.18 |  |  |  | 28.18
Раздел 2. Вывоз мусора
67 | СЦП1-3-26 | Погрузочные работы при автомобильных перевозках: Мусор строительный | за т груза | 10 | 1.78 |  |  |  | 17.8
68 | СЦП3-3-26-1 | Перевозка навалочных грузов автомобилями-самосвалами (работающими вне карьеров), расстояние перевозки 26 км: класс груза 1 | 1 т | 10 | 22.7 |  | 22.7 |  | 227 |  | 227
69 | СЦП1-4-26 | Разгрузочные работы при автомобильных перевозках: Мусор строительный | за т груза | 10 | 2.52 |  |  |  | 25.2
Итого прямые затраты по смете в ценах 2001г. | [8 empty] | 72519.82 | 12070.17 | 2324.57 | 218.52 |  | 1309.73 |  | 21.44
Итого прямые затраты по смете с учетом коэффициентов к итогам | [8 empty] | 306248.58 | 68160.25 | 7721.97 | 1234.01 |  | 1309.73 |  | 21.44
В том числе, справочно:
ОЗП=5,647; ЭМ-ЗПМ=3,332; ЗПМ=5,647; МАТ=3,951 (Поз. 1, 3-7, 2, 8-12, 31, 13-14, 18-19, 28-30, 32, 40, 42-43, 15, 41, 48, 16-17, 34-36, 20-21, 24-25, 22-23, 26-27, 33, 37-39, 44, 46, 45, 49-50, 47, 51-52, 62, 53-61, 63-66) | [8 empty] | 232887.7 | 56090.08 | 5397.41 | 1015.46
Вывоз мусора ПЗ=4,115 (Поз. 67, 69, 68) | [8 empty] | 841.06
Накладные расходы | [8 empty] | 61969.06
В том числе, справочно:
95%*0,94 ФОТ (от 69394,26) (Поз. 1, 3-7, 2, 8-12, 31, 13-14, 18-19, 28-30, 32, 40, 42-43, 15, 41, 48, 16-17, 34-36, 20-21, 24-25, 22-23, 26-27, 33, 37-39, 44, 46, 45, 49-50, 47, 51-52, 62, 53-61, 63-66) | [8 empty] | 61969.06
Сметная прибыль | [8 empty] | 34697.16
В том числе, справочно:
50% ФОТ (от 69394,26) (Поз. 1, 3-7, 2, 8-12, 31, 13-14, 18-19, 28-30, 32, 40, 42-43, 15, 41, 48, 16-17, 34-36, 20-21, 24-25, 22-23, 26-27, 33, 37-39, 44, 46, 45, 49-50, 47, 51-52, 62, 53-61, 63-66) | [8 empty] | 34697.16
Итоги по смете:
Итого | [8 empty] | 402914.8 |  |  |  |  | 1309.73 |  | 21.44
Стоимость талонов на вывоз мусора | [8 empty] | 799
Итого с учетом доп. затрат в тек ценах | [8 empty] | 403713.8
НДС 18% | [8 empty] | 72668.48
ВСЕГО по смете | [8 empty] | 476382.28 |  |  |  |  | 1309.73 |  | 21.44
Составил Плаксина
Проверил