## Ресурсная смета
УТВЕРЖДАЮ:
Директор
МУ "Пермблагоустройство"
______________И.А. Денисов
"______ " ____________2008 г.
Капитальный ремонт коммунального моста через р.Кама в г.Перми
(наименование стройки)
ЛОКАЛЬНЫЙ РЕСУРСНЫЙ СМЕТНЫЙ РАСЧЕТ №3
(локальная смета)
|  | на | Ремонт пешеходных переходов, тоннелей(спуск на набережную) в районе опоры №1
(наименование работ и затрат, наименование объекта)
Основание:
|  | Сметная стоимость строительных работ ___________________________________________________________ |  |  | ___________________________2583.104 |  | тыс.руб.
|  | Средства на оплату труда ___________________________________________________________ |  |  | ___________________________455.577 |  | тыс.руб.
|  | Сметная трудоемкость ___________________________________________________________ |  | ___________________________________________________________4463.29 |  | чел.час
№ пп | Обоснование | Наименование | Ед. изм. | Кол. |  | Сметная стоимость в текущих (прогнозных) ценах, руб. | [5 empty] | Т/з осн. раб. | Т/з мех.
|  |  |  | на ед. | всего | на ед. | общая | В том числе
[8 empty] | Осн.З/п | Эк.Маш. | З/пМех | Мат
1 | 2 | 3 | 4 | 5 | 6 | 7 | 8 | 9 | 10 | 11 | 12 | 13 | 14
Раздел 1. Лестничный сход, левый берег, 2 шт.
1 | ГЭСН01-02-119-03 | Очистка площадей от кустарника и мелколесья вручную: при густой поросли Земляные работы, выполняемые по другим видам работ (подготовительным, сопутствующим, укрепительным) | 100 м2 площади |  | 0.36 | 671.8 | 242 | 242 |  |  |  | 3.26
|  | Затраты труда рабочих (ср 3) | чел.час | 9.06 | 3.26 | 74.15 | 241.73 | 241.73
2 | ГЭСН01-02-123-01 | Корчевка корней срезанного кустарника и мелколесья Земляные работы, выполняемые по другим видам работ (подготовительным, сопутствующим, укрепительным) | 1 га |  | 0.036 | 1153.29 | 42 |  | 42 | 11 |  |  | 0.1
|  | Затраты труда машинистов | чел.час | 2.77 | 0.1 | 112.16 | 11.22 |  |  | 11.22
| 1. 010312 | Тракторы на гусеничном ходу при работе на других видах строительства: 79 (108) кВт (л.с.) | маш.-ч | 2.77 | 0.1 | 416.35 | 41.64 |  | 41.64
3 | ГЭСН01-02-055-02 | Выемка грунта от оснований ограждения Земляные работы, выполняемые ручным способом | 100 м3 грунта |  | 0.135 | 13766.76 | 1859 | 1859 |  |  |  | 25.52
|  | Затраты труда рабочих (ср 2.8) | чел.час | 189 | 25.52 | 72.84 | 1858.88 | 1858.88
4 | СЦП1-3-9 | Погрузочные работы при автомобильных перевозках: Кустарник Погрузо-разгрузочные работы при автомобильных перевозках | за т груза |  | 1.62 | 49 | 79 |  | 79 | 32
5 | СЦП1-4-9 | Разгрузочные работы при автомобильных перевозках: кустарник Погрузо-разгрузочные работы при автомобильных перевозках | за т груза |  | 1.62 | 46.83 | 76 |  | 76 | 30
6 | СЦП3-3-12-2 | Перевозка навалочных грузов автомобилями-самосвалами (работающими вне карьеров), расстояние перевозки 12 км:(кустарник) Перевозка грузов автомобильным транспортом | 1 т |  | 1.62 | 67.4 | 109 |  | 109
7 | ГЭСНр59-05-02 | Ремонт лестничных ступеней: бетонных Лестницы, крыльца (ремонтно-строительные) | 100 ступеней |  | 0.1 | 10424.44 | 1042 | 773 | 11 | 5 | 258 | 10.29 | 0.04
|  | Затраты труда рабочих (ср 3.1) | чел.час | 102.89 | 10.29 | 75.09 | 772.68 | 772.68
|  | Затраты труда машинистов | чел.час | 0.44 | 0.04 | 112.16 | 4.49 |  |  | 4.49
| 1. 031121 | Подъемники мачтовые строительные 0,5 т | м-час | 0.29 | 0.03 | 144.24 | 4.33 |  | 4.33
| 2. 400001 | Автомобили бортовые грузоподъемностью до 5 т | м-час | 0.15 | 0.02 | 430.95 | 8.62 |  | 8.62
| 3. 101-1805 | Гвозди строительные | т | 0.001 | 0.0001 | 33687.86 | 3.37 |  |  |  | 3.37
| 4. 102-0138 | Пиломатериалы хвойных пород. Доски необрезные длиной 2-3.75 м, все ширины, толщиной 32-40 мм IV сорта | м3 | 0.529 | 0.0529 | 2471.8 | 130.76 |  |  |  | 130.76
| 5. 204-0028 | Проволока арматурная | т | 0.002 | 0.0002 | 36697.41 | 7.34 |  |  |  | 7.34
З | 6. 401-9001 | Бетон тяжелый, М200 | м3 | 0.28 | 0.028 | 4204.63 | 117.73 |  |  |  | 117.73
8 | ГЭСН13-06-002-02 Изм. вып.1 | Очистка кварцевым песком ребристых поверхностей ступеней Защита строительных конструкций и оборудования от коррозии | 1 м2 очищаемой поверхности |  | 15 | 315.29 | 4729 | 845 | 2750 | 774 | 1134 | 11.4 | 6.9
|  | Затраты труда рабочих (ср 3) | чел.час | 0.76 | 11.4 | 74.15 | 845.31 | 845.31
|  | Затраты труда машинистов | чел.час | 0.46 | 6.9 | 112.16 | 773.9 |  |  | 773.9
| 1. 030101 | Автопогрузчики 5 т | м-час | 0.02 | 0.3 | 518.23 | 155.47 |  | 155.47
| 2. 030401 | Лебедки электрические, тяговым усилием до 5,79 (0,59) кН (т) | м-час | 0.01 | 0.15 | 17 | 2.55 |  | 2.55
| 3. 050102 | Компрессоры передвижные с двигателем внутреннего сгорания давлением до 686 кПа (7 ат) 5 м3/мин | м-час | 0.32 | 4.8 | 366.14 | 1757.47 |  | 1757.47
| 4. 331411 | Аппараты пескоструйные | м-час | 0.26 | 3.9 | 15 | 58.5 |  | 58.5
| 5. 400001 | Автомобили бортовые грузоподъемностью до 5 т | м-час | 0.12 | 1.8 | 430.95 | 775.71 |  | 775.71
З | 6. 408-9300 | Песок абразивный | кг | 38 | 570 | 1.99 | 1134.3 |  |  |  | 1134.3
9 | ГЭСН13-06-004-01 | Обеспыливание ребристой поверхности ступеней Защита строительных конструкций и оборудования от коррозии | 1 м2 обеспыливаемой поверхности |  | 15 | 8.42 | 126 | 111 | 15 |  |  | 1.5
|  | Затраты труда рабочих (ср 3) | чел.час | 0.1 | 1.5 | 74.15 | 111.23 | 111.23
| 1. 331305 | Пылесосы промышленные | м-час | 0.1 | 1.5 | 10 | 15 |  | 15
10 | ГЭСН13-07-001-02 | Обезжиривание поверхностей ступеней Защита строительных конструкций и оборудования от коррозии | 100 м2 обезжириваемой поверхности |  | 15 | 1921.28 | 28819 | 10354 | 210 | 50 | 18255 | 136.2 | 0.45
|  | Затраты труда рабочих (ср 3.2) | чел.час | 9.08 | 136.2 | 76.02 | 10353.92 | 10353.92
|  | Затраты труда машинистов | чел.час | 0.03 | 0.45 | 112.16 | 50.47 |  |  | 50.47
| 1. 030101 | Автопогрузчики 5 т | м-час | 0.01 | 0.15 | 518.23 | 77.73 |  | 77.73
| 2. 030401 | Лебедки электрические, тяговым усилием до 5,79 (0,59) кН (т) | м-час | 0.01 | 0.15 | 17 | 2.55 |  | 2.55
| 3. 400001 | Автомобили бортовые грузоподъемностью до 5 т | м-час | 0.02 | 0.3 | 430.95 | 129.29 |  | 129.29
З | 4. 113-0156 | Растворитель марки Р-4 | т | 0.032 | 0.48 | 37477.98 | 17989.43 |  |  |  | 17989.43
| 5. 101-1757 | Ветошь | кг | 5 | 75 | 3.55 | 266.25 |  |  |  | 266.25
11 | ГЭСН13-03-001-11 | Огрунтовка бетонных и оштукатуренных поверхностей лестничных сходов грунтовкой Hempel КОЭФ. К ПОЗИЦИИ: 3.13 Окраска и огрунтовка ребриcтых поверхностей ОЗП=1.1; ЭМ=1.1; ЗПМ=1.1; МАТ=1.1; ТЗ=1.1; ТЗМ=1.1 Защита строительных конструкций и оборудования от коррозии | 100 м2 окрашиваемой поверхности |  | 0.15 | 592.43 | 89 | 83 | 6 |  |  | 0.86
|  | Затраты труда рабочих (ср 5) | чел.час | 5.74 | 0.86 | 95.96 | 82.53 | 82.53
|  | Затраты труда машинистов | чел.час | 0.02 |  | 112.16
| 1. 030101 | Автопогрузчики 5 т | м-час | 0.01 |  | 518.23
| 2. 030401 | Лебедки электрические, тяговым усилием до 5,79 (0,59) кН (т) | м-час | 0.01 |  | 17
| 3. 340101 | Агрегаты окрасочные высокого давления для окраски поверхностей конструкций мощностью 1 кВт | м-час | 1.23 | 0.18 | 25 | 4.5 |  | 4.5
| 4. 400001 | Автомобили бортовые грузоподъемностью до 5 т | м-час | 0.01 |  | 430.95
12 | ГЭСН13-03-003-11 | Окраска огрунтованных бетонных и оштукатуренных поверхностей ступеней краской Hempel на 2 слоя КОЭФ. К ПОЗИЦИИ: За 2 слоя ПЗ=2; ОЗП=2; ЭМ=2; ЗПМ=2; МАТ=2; ТЗ=2; ТЗМ=2; 3.13 Окраска и огрунтовка ребристых поверхностей ОЗП=1.1; ЭМ=1.1; ЗПМ=1.1; МАТ=1.1; ТЗ=1.1; ТЗМ=1.1 Защита строительных конструкций и оборудования от коррозии | 100 м2 окрашиваемой поверхности |  | 0.15 | 861.71 | 129 | 121 | 8 | 1 |  | 1.53 | 0.01
|  | Затраты труда рабочих (ср 3.5) | чел.час | 10.21 | 1.53 | 78.83 | 120.61 | 120.61
|  | Затраты труда машинистов | чел.час | 0.04 | 0.01 | 112.16 | 1.12 |  |  | 1.12
| 1. 030101 | Автопогрузчики 5 т | м-час | 0.02 |  | 518.23
| 2. 030401 | Лебедки электрические, тяговым усилием до 5,79 (0,59) кН (т) | м-час | 0.02 |  | 17
| 3. 340101 | Агрегаты окрасочные высокого давления для окраски поверхностей конструкций мощностью 1 кВт | м-час | 1.43 | 0.21 | 25 | 5.25 |  | 5.25
| 4. 400001 | Автомобили бортовые грузоподъемностью до 5 т | м-час | 0.02 |  | 430.95
Раздел 2. Лестничный сход, левый берег, низовая сторона
13 | ГЭСН01-02-119-03 | Очистка площадей от кустарника и мелколесья вручную: при густой поросли Земляные работы, выполняемые по другим видам работ (подготовительным, сопутствующим, укрепительным) | 100 м2 площади |  | 0.135 | 671.8 | 91 | 91 |  |  |  | 1.22
|  | Затраты труда рабочих (ср 3) | чел.час | 9.06 | 1.22 | 74.15 | 90.46 | 90.46
14 | ГЭСН01-02-123-01 | Корчевка корней срезанного кустарника и мелколесья Земляные работы, выполняемые по другим видам работ (подготовительным, сопутствующим, укрепительным) | 1 га |  | 0.0135 | 1153.29 | 16 |  | 16 | 4 |  |  | 0.04
|  | Затраты труда машинистов | чел.час | 2.77 | 0.04 | 112.16 | 4.49 |  |  | 4.49
| 1. 010312 | Тракторы на гусеничном ходу при работе на других видах строительства: 79 (108) кВт (л.с.) | маш.-ч | 2.77 | 0.04 | 416.35 | 16.65 |  | 16.65
15 | ГЭСН01-02-055-02 | Выемка грунта от оснований ограждения Земляные работы, выполняемые ручным способом | 100 м3 грунта |  | 0.0526 | 13766.76 | 724 | 724 |  |  |  | 9.94
|  | Затраты труда рабочих (ср 2.8) | чел.час | 189 | 9.94 | 72.84 | 724.03 | 724.03
16 | СЦП1-3-9 | Погрузочные работы при автомобильных перевозках: Кустарник Погрузо-разгрузочные работы при автомобильных перевозках | за т груза |  | 0.62 | 49 | 30 |  | 30 | 12
17 | СЦП1-4-9 | Разгрузочные работы при автомобильных перевозках:кустарник Погрузо-разгрузочные работы при автомобильных перевозках | за т груза |  | 0.62 | 46.83 | 29 |  | 29 | 12
18 | СЦП3-3-12-2 | Перевозка навалочных грузов автомобилями-самосвалами (работающими вне карьеров), расстояние перевозки 12 км: кустарник Перевозка грузов автомобильным транспортом | 1 т |  | 0.62 | 67.4 | 42 |  | 42
19 | ГЭСНр59-05-02 | Ремонт ступеней: бетонных Лестницы, крыльца (ремонтно-строительные) | 100 ступеней |  | 0.06 | 10424.44 | 625 | 464 | 6 | 3 | 155 | 6.17 | 0.03
|  | Затраты труда рабочих (ср 3.1) | чел.час | 102.89 | 6.17 | 75.09 | 463.31 | 463.31
|  | Затраты труда машинистов | чел.час | 0.44 | 0.03 | 112.16 | 3.36 |  |  | 3.36
| 1. 031121 | Подъемники мачтовые строительные 0,5 т | м-час | 0.29 | 0.02 | 144.24 | 2.88 |  | 2.88
| 2. 400001 | Автомобили бортовые грузоподъемностью до 5 т | м-час | 0.15 | 0.01 | 430.95 | 4.31 |  | 4.31
| 3. 101-1805 | Гвозди строительные | т | 0.001 | 6e-05 | 33687.86 | 2.02 |  |  |  | 2.02
| 4. 102-0138 | Пиломатериалы хвойных пород. Доски необрезные длиной 2-3.75 м, все ширины, толщиной 32-40 мм IV сорта | м3 | 0.529 | 0.03174 | 2471.8 | 78.45 |  |  |  | 78.45
| 5. 204-0028 | Проволока арматурная | т | 0.002 | 0.00012 | 36697.41 | 4.4 |  |  |  | 4.4
З | 6. 401-9001 | Бетон тяжелый, М200 | м3 | 0.28 | 0.0168 | 4204.63 | 70.64 |  |  |  | 70.64
20 | ГЭСН13-06-002-02 Изм. вып.1 | Очистка кварцевым песком ребристых поверхностей лестничных сходов Защита строительных конструкций и оборудования от коррозии | 1 м2 очищаемой поверхности |  | 8 | 315.29 | 2522 | 451 | 1467 | 413 | 604 | 6.08 | 3.68
|  | Затраты труда рабочих (ср 3) | чел.час | 0.76 | 6.08 | 74.15 | 450.83 | 450.83
|  | Затраты труда машинистов | чел.час | 0.46 | 3.68 | 112.16 | 412.75 |  |  | 412.75
| 1. 030101 | Автопогрузчики 5 т | м-час | 0.02 | 0.16 | 518.23 | 82.92 |  | 82.92
| 2. 030401 | Лебедки электрические, тяговым усилием до 5,79 (0,59) кН (т) | м-час | 0.01 | 0.08 | 17 | 1.36 |  | 1.36
| 3. 050102 | Компрессоры передвижные с двигателем внутреннего сгорания давлением до 686 кПа (7 ат) 5 м3/мин | м-час | 0.32 | 2.56 | 366.14 | 937.32 |  | 937.32
| 4. 331411 | Аппараты пескоструйные | м-час | 0.26 | 2.08 | 15 | 31.2 |  | 31.2
| 5. 400001 | Автомобили бортовые грузоподъемностью до 5 т | м-час | 0.12 | 0.96 | 430.95 | 413.71 |  | 413.71
З | 6. 408-9300 | Песок абразивный | кг | 38 | 304 | 1.99 | 604.96 |  |  |  | 604.96
21 | ГЭСН13-06-004-01 | Обеспыливание поверхности ступеней Защита строительных конструкций и оборудования от коррозии | 1 м2 обеспыливаемой поверхности |  | 8 | 8.42 | 67 | 59 | 8 |  |  | 0.8
|  | Затраты труда рабочих (ср 3) | чел.час | 0.1 | 0.8 | 74.15 | 59.32 | 59.32
| 1. 331305 | Пылесосы промышленные | м-час | 0.1 | 0.8 | 10 | 8 |  | 8
22 | ГЭСН13-07-001-02 | Обезжиривание поверхностей ступеней Защита строительных конструкций и оборудования от коррозии | 100 м2 обезжириваемой поверхности |  | 0.08 | 1921.28 | 154 | 55 | 1 |  | 98 | 0.73
|  | Затраты труда рабочих (ср 3.2) | чел.час | 9.08 | 0.73 | 76.02 | 55.49 | 55.49
|  | Затраты труда машинистов | чел.час | 0.03 |  | 112.16
| 1. 030101 | Автопогрузчики 5 т | м-час | 0.01 |  | 518.23
| 2. 030401 | Лебедки электрические, тяговым усилием до 5,79 (0,59) кН (т) | м-час | 0.01 |  | 17
| 3. 400001 | Автомобили бортовые грузоподъемностью до 5 т | м-час | 0.02 |  | 430.95
З | 4. 101-1292 | Растворитель марки Р-4 | т | 0.032 | 0.00256 | 37477.98 | 95.94 |  |  |  | 95.94
| 5. 101-1757 | Ветошь | кг | 5 | 0.4 | 3.55 | 1.42 |  |  |  | 1.42
23 | ГЭСН13-03-001-11 | Огрунтовка бетонных и оштукатуренных поверхностей ступеней грунтовкой Hempel КОЭФ. К ПОЗИЦИИ: 3.13 Окраска и огрунтовка ребристых поверхностей ОЗП=1.1; ЭМ=1.1; ЗПМ=1.1; МАТ=1.1; ТЗ=1.1; ТЗМ=1.1 Защита строительных конструкций и оборудования от коррозии | 100 м2 окрашиваемой поверхности |  | 0.08 | 592.43 | 47 | 44 | 3 |  |  | 0.46
|  | Затраты труда рабочих (ср 5) | чел.час | 5.74 | 0.46 | 95.96 | 44.14 | 44.14
|  | Затраты труда машинистов | чел.час | 0.02 |  | 112.16
| 1. 030101 | Автопогрузчики 5 т | м-час | 0.01 |  | 518.23
| 2. 030401 | Лебедки электрические, тяговым усилием до 5,79 (0,59) кН (т) | м-час | 0.01 |  | 17
| 3. 340101 | Агрегаты окрасочные высокого давления для окраски поверхностей конструкций мощностью 1 кВт | м-час | 1.23 | 0.1 | 25 | 2.5 |  | 2.5
| 4. 400001 | Автомобили бортовые грузоподъемностью до 5 т | м-час | 0.01 |  | 430.95
24 | ГЭСН13-03-003-11 | Окраска огрунтованных бетонных поверхностей ступеней краской Hempel на 2 слоя КОЭФ. К ПОЗИЦИИ: За 2 слоя ПЗ=2; ОЗП=2; ЭМ=2; ЗПМ=2; МАТ=2; ТЗ=2; ТЗМ=2; 3.13 Окраска и огрунтовка ребристых поверхностей ОЗП=1.1; ЭМ=1.1; ЗПМ=1.1; МАТ=1.1; ТЗ=1.1; ТЗМ=1.1 Защита строительных конструкций и оборудования от коррозии | 100 м2 окрашиваемой поверхности |  | 0.08 | 861.71 | 69 | 64 | 5 |  |  | 0.82
|  | Затраты труда рабочих (ср 3.5) | чел.час | 10.21 | 0.82 | 78.83 | 64.64 | 64.64
|  | Затраты труда машинистов | чел.час | 0.04 |  | 112.16
| 1. 030101 | Автопогрузчики 5 т | м-час | 0.02 |  | 518.23
| 2. 030401 | Лебедки электрические, тяговым усилием до 5,79 (0,59) кН (т) | м-час | 0.02 |  | 17
| 3. 340101 | Агрегаты окрасочные высокого давления для окраски поверхностей конструкций мощностью 1 кВт | м-час | 1.43 | 0.11 | 25 | 2.75 |  | 2.75
| 4. 400001 | Автомобили бортовые грузоподъемностью до 5 т | м-час | 0.02 |  | 430.95
Раздел 3. Тоннель под автомобильной дорогой
25 | ГЭСНр61-10-01 | Ремонт бетонных поверхностей стен и потолков площадью отдельных мест: до 5 м2 толщиной слоя до 20 мм Штукатурные работы (ремонтно-строительные) | 100 м2 отремонтированной поверхности |  | 0.7 | 22883.79 | 16019 | 10741 | 8 |  | 5270 | 141.29
|  | Затраты труда рабочих (ср 3.2) | чел.час | 201.84 | 141.29 | 76.02 | 10740.87 | 10740.87
| 1. 030401 | Лебедки электрические, тяговым усилием до 5,79 (0,59) кН (т) | м-час | 0.71 | 0.5 | 17 | 8.5 |  | 8.5
З | 2. 402-0041 | Раствор готовый отделочный тяжелый, известковый 1:2 | м3 | 2.2 | 1.54 | 3417.77 | 5263.37 |  |  |  | 5263.37
| 3. 411-1002 | Вода | м3 | 0.35 | 0.245 | 25 | 6.13 |  |  |  | 6.13
26 | ГЭСНр69-12-04 | Приготовление растворов вручную цементно-известковых: тяжелых Прочие ремонтно-строительные работы | 1 м3 раствора |  | 2.2 | 233.25 | 513 | 513 |  |  |  | 7.59
|  | Затраты труда рабочих (ср 2) | чел.час | 3.45 | 7.59 | 67.61 | 513.16 | 513.16
27 | ГЭСН15-02-002-01 | Высококачественная штукатурка цементно-известковым раствором по камню стен: гладких Отделочные работы | 100 м2 оштукатуриваемой поверхности |  | 2.1 | 10450.34 | 21946 | 21157 | 771 | 655 | 18 | 246.04 | 5.84
|  | Затраты труда рабочих (ср 4.2) | чел.час | 117.16 | 246.04 | 85.99 | 21156.98 | 21156.98
|  | Затраты труда машинистов | чел.час | 2.78 | 5.84 | 112.16 | 655.01 |  |  | 655.01
| 1. 030402 | Лебедки электрические, тяговым усилием до 12,26 (1,25) кН (т) | м-час | 1.25 | 2.63 | 32.17 | 84.61 |  | 84.61
| 2. 111501 | Растворонасосы 3 м3/ч | м-час | 2.78 | 5.84 | 117.55 | 686.49 |  | 686.49
| 3. 411-0001 | Вода | м3 | 0.35 | 0.735 | 25 | 18.38 |  |  |  | 18.38
28 | ГЭСН15-02-002-01 | Высококачественная штукатурка раствором по камню потолков: гладких КОЭФ. К ПОЗИЦИИ: 3.12 Оштукатуривание гладких потолков ОЗП=1.05; ТЗ=1.05 Отделочные работы | 100 м2 оштукатуриваемой поверхности |  | 1.4 | 10954.07 | 15336 | 14810 | 514 | 437 | 12 | 172.23 | 3.89
|  | Затраты труда рабочих (ср 4.2) | чел.час | 123.02 | 172.23 | 85.99 | 14810.06 | 14810.06
|  | Затраты труда машинистов | чел.час | 2.78 | 3.89 | 112.16 | 436.3 |  |  | 436.3
| 1. 030402 | Лебедки электрические, тяговым усилием до 12,26 (1,25) кН (т) | м-час | 1.25 | 1.75 | 32.17 | 56.3 |  | 56.3
| 2. 111501 | Растворонасосы 3 м3/ч | м-час | 2.78 | 3.89 | 117.55 | 457.27 |  | 457.27
| 3. 411-0001 | Вода | м3 | 0.35 | 0.49 | 25 | 12.25 |  |  |  | 12.25
29 | ГЭСНр69-12-05 | Приготовление растворов вручную цементно-известковых: легких Прочие ремонтно-строительные работы | 1 м3 раствора |  | 9.282 | 172.41 | 1600 | 1600 |  |  |  | 23.67
|  | Затраты труда рабочих (ср 2) | чел.час | 2.55 | 23.67 | 67.61 | 1600.33 | 1600.33
30 | Прайс-лист | Шпатлевка Bergauf finish cement фасадная Прочие ремонтно-строительные работы | кг |  | 1100 | 6.61 | 7271 |  |  |  | 7271
31 | ГЭСН13-06-002-01 Изм. вып.1 | Очистка кварцевым песком сплошных поверхностей стен Защита строительных конструкций и оборудования от коррозии | 1 м2 очищаемой поверхности |  | 210 | 257 | 53971 | 6073 | 34525 | 9657 | 13373 | 81.9 | 86.1
|  | Затраты труда рабочих (ср 3) | чел.час | 0.39 | 81.9 | 74.15 | 6072.89 | 6072.89
|  | Затраты труда машинистов | чел.час | 0.41 | 86.1 | 112.16 | 9656.98 |  |  | 9656.98
| 1. 030101 | Автопогрузчики 5 т | м-час | 0.02 | 4.2 | 518.23 | 2176.57 |  | 2176.57
| 2. 030401 | Лебедки электрические, тяговым усилием до 5,79 (0,59) кН (т) | м-час | 0.01 | 2.1 | 17 | 35.7 |  | 35.7
| 3. 050102 | Компрессоры передвижные с двигателем внутреннего сгорания давлением до 686 кПа (7 ат) 5 м3/мин | м-час | 0.27 | 56.7 | 366.14 | 20760.14 |  | 20760.14
| 4. 331411 | Аппараты пескоструйные | м-час | 0.22 | 46.2 | 15 | 693 |  | 693
| 5. 400001 | Автомобили бортовые грузоподъемностью до 5 т | м-час | 0.12 | 25.2 | 430.95 | 10859.94 |  | 10859.94
З | 6. 408-9300 | Песок абразивный | кг | 32 | 6720 | 1.99 | 13372.8 |  |  |  | 13372.8
32 | ГЭСН13-06-002-01 Изм. вып.1 | Очистка кварцевым песком сплошных поверхностей потолков КОЭФ. К ПОЗИЦИИ: 3.5 При выполнении работ по защите потолочных поверхностей от коррозии: подготовительные работы ОЗП=1.1; ЭМ=1.1; ЗПМ=1.1; МАТ=1.1; ТЗ=1.1; ТЗМ=1.1 Защита строительных конструкций и оборудования от коррозии | 1 м2 очищаемой поверхности |  | 140 | 282.71 | 39579 | 4453 | 25319 | 7081 | 9807 | 60.2 | 63
|  | Затраты труда рабочих (ср 3) | чел.час | 0.43 | 60.2 | 74.15 | 4463.83 | 4463.83
|  | Затраты труда машинистов | чел.час | 0.45 | 63 | 112.16 | 7066.08 |  |  | 7066.08
| 1. 030101 | Автопогрузчики 5 т | м-час | 0.02 | 2.8 | 518.23 | 1451.04 |  | 1451.04
| 2. 030401 | Лебедки электрические, тяговым усилием до 5,79 (0,59) кН (т) | м-час | 0.01 | 1.4 | 17 | 23.8 |  | 23.8
| 3. 050102 | Компрессоры передвижные с двигателем внутреннего сгорания давлением до 686 кПа (7 ат) 5 м3/мин | м-час | 0.3 | 42 | 366.14 | 15377.88 |  | 15377.88
| 4. 331411 | Аппараты пескоструйные | м-час | 0.24 | 33.6 | 15 | 504 |  | 504
| 5. 400001 | Автомобили бортовые грузоподъемностью до 5 т | м-час | 0.13 | 18.2 | 430.95 | 7843.29 |  | 7843.29
З | 6. 408-9300 | Песок абразивный | кг | 35.2 | 4928 | 1.99 | 9806.72 |  |  |  | 9806.72
33 | ГЭСН13-06-004-01 | Обеспыливание поверхности стен Защита строительных конструкций и оборудования от коррозии | 1 м2 обеспыливаемой поверхности |  | 210 | 8.42 | 1767 | 1557 | 210 |  |  | 21
|  | Затраты труда рабочих (ср 3) | чел.час | 0.1 | 21 | 74.15 | 1557.15 | 1557.15
| 1. 331305 | Пылесосы промышленные | м-час | 0.1 | 21 | 10 | 210 |  | 210
34 | ГЭСН13-06-004-01 | Обеспыливание поверхности потолков КОЭФ. К ПОЗИЦИИ: 3.5 При выполнении работ по защите потолочных поверхностей от коррозии: подготовительные работы ОЗП=1.1; ЭМ=1.1; ЗПМ=1.1; МАТ=1.1; ТЗ=1.1; ТЗМ=1.1 Защита строительных конструкций и оборудования от коррозии | 1 м2 обеспыливаемой поверхности |  | 140 | 9.26 | 1296 | 1142 | 154 |  |  | 15.4
|  | Затраты труда рабочих (ср 3) | чел.час | 0.11 | 15.4 | 74.15 | 1141.91 | 1141.91
| 1. 331305 | Пылесосы промышленные | м-час | 0.11 | 15.4 | 10 | 154 |  | 154
35 | ГЭСН13-07-001-02 | Обезжиривание поверхностей стен Защита строительных конструкций и оборудования от коррозии | 100 м2 обезжириваемой поверхности |  | 2.1 | 1921.28 | 4035 | 1450 | 29 | 7 | 2556 | 19.07 | 0.06
|  | Затраты труда рабочих (ср 3.2) | чел.час | 9.08 | 19.07 | 76.02 | 1449.7 | 1449.7
|  | Затраты труда машинистов | чел.час | 0.03 | 0.06 | 112.16 | 6.73 |  |  | 6.73
| 1. 030101 | Автопогрузчики 5 т | м-час | 0.01 | 0.02 | 518.23 | 10.36 |  | 10.36
| 2. 030401 | Лебедки электрические, тяговым усилием до 5,79 (0,59) кН (т) | м-час | 0.01 | 0.02 | 17 | 0.34 |  | 0.34
| 3. 400001 | Автомобили бортовые грузоподъемностью до 5 т | м-час | 0.02 | 0.04 | 430.95 | 17.24 |  | 17.24
З | 4. 101-1292 | Растворитель марки Р-4 | т | 0.032 | 0.0672 | 37477.98 | 2518.52 |  |  |  | 2518.52
| 5. 101-1757 | Ветошь | кг | 5 | 10.5 | 3.55 | 37.28 |  |  |  | 37.28
36 | ГЭСН13-07-001-02 | Обезжиривание поверхностей потолков КОЭФ. К ПОЗИЦИИ: 3.5 При выполнении работ по защите потолочных поверхностей от коррозии: обезжиривание поверхностей ОЗП=1.1; ЭМ=1.1; ЗПМ=1.1; МАТ=1.1; ТЗ=1.1; ТЗМ=1.1 Защита строительных конструкций и оборудования от коррозии | 100 м2 обезжириваемой поверхности |  | 1.4 | 2113.41 | 2959 | 1063 | 22 | 5 | 1874 | 13.99 | 0.04
|  | Затраты труда рабочих (ср 3.2) | чел.час | 9.99 | 13.99 | 76.02 | 1063.52 | 1063.52
|  | Затраты труда машинистов | чел.час | 0.03 | 0.04 | 112.16 | 4.49 |  |  | 4.49
| 1. 030101 | Автопогрузчики 5 т | м-час | 0.01 | 0.01 | 518.23 | 5.18 |  | 5.18
| 2. 030401 | Лебедки электрические, тяговым усилием до 5,79 (0,59) кН (т) | м-час | 0.01 | 0.01 | 17 | 0.17 |  | 0.17
| 3. 400001 | Автомобили бортовые грузоподъемностью до 5 т | м-час | 0.02 | 0.03 | 430.95 | 12.93 |  | 12.93
З | 4. 101-1292 | Растворитель марки Р-4 | т | 0.0352 | 0.04928 | 37477.98 | 1846.91 |  |  |  | 1846.91
| 5. 101-1757 | Ветошь | кг | 5.5 | 7.7 | 3.55 | 27.34 |  |  |  | 27.34
37 | ГЭСН13-03-001-11 | Огрунтовка бетонных и оштукатуренных поверхностей стен грунтовкой Hempel Защита строительных конструкций и оборудования от коррозии | 100 м2 окрашиваемой поверхности |  | 2.1 | 538.57 | 1131 | 1052 | 79 | 5 |  | 10.96 | 0.04
|  | Затраты труда рабочих (ср 5) | чел.час | 5.22 | 10.96 | 95.96 | 1051.72 | 1051.72
|  | Затраты труда машинистов | чел.час | 0.02 | 0.04 | 112.16 | 4.49 |  |  | 4.49
| 1. 030101 | Автопогрузчики 5 т | м-час | 0.01 | 0.02 | 518.23 | 10.36 |  | 10.36
| 2. 030401 | Лебедки электрические, тяговым усилием до 5,79 (0,59) кН (т) | м-час | 0.01 | 0.02 | 17 | 0.34 |  | 0.34
| 3. 340101 | Агрегаты окрасочные высокого давления для окраски поверхностей конструкций мощностью 1 кВт | м-час | 1.12 | 2.35 | 25 | 58.75 |  | 58.75
| 4. 400001 | Автомобили бортовые грузоподъемностью до 5 т | м-час | 0.01 | 0.02 | 430.95 | 8.62 |  | 8.62
38 | ГЭСН13-03-001-11 | Огрунтовка бетонных и оштукатуренных поверхностей потолков грунтовкой Hempel КОЭФ. К ПОЗИЦИИ: 3.5 При выполнении работ по защите потолочных поверхностей от коррозии: огрунтовка ОЗП=1.1; ЭМ=1.1; ЗПМ=1.1; МАТ=1.1; ТЗ=1.1; ТЗМ=1.1 Защита строительных конструкций и оборудования от коррозии | 100 м2 окрашиваемой поверхности |  | 1.4 | 592.43 | 829 | 771 | 58 | 3 |  | 8.04 | 0.03
|  | Затраты труда рабочих (ср 5) | чел.час | 5.74 | 8.04 | 95.96 | 771.52 | 771.52
|  | Затраты труда машинистов | чел.час | 0.02 | 0.03 | 112.16 | 3.36 |  |  | 3.36
| 1. 030101 | Автопогрузчики 5 т | м-час | 0.01 | 0.01 | 518.23 | 5.18 |  | 5.18
| 2. 030401 | Лебедки электрические, тяговым усилием до 5,79 (0,59) кН (т) | м-час | 0.01 | 0.01 | 17 | 0.17 |  | 0.17
| 3. 340101 | Агрегаты окрасочные высокого давления для окраски поверхностей конструкций мощностью 1 кВт | м-час | 1.23 | 1.72 | 25 | 43 |  | 43
| 4. 400001 | Автомобили бортовые грузоподъемностью до 5 т | м-час | 0.01 | 0.01 | 430.95 | 4.31 |  | 4.31
39 | ГЭСН13-03-003-10 | Окраска огрунтованных бетонных и оштукатуренных поверхностей стен краской Hempel на 2 слоя КОЭФ. К ПОЗИЦИИ: За 2 слоя ПЗ=2; ОЗП=2; ЭМ=2; ЗПМ=2; МАТ=2; ТЗ=2; ТЗМ=2 Защита строительных конструкций и оборудования от коррозии | 100 м2 окрашиваемой поверхности |  | 2.1 | 565.8 | 1188 | 1079 | 109 | 9 |  | 13.69 | 0.08
|  | Затраты труда рабочих (ср 3.5) | чел.час | 6.52 | 13.69 | 78.83 | 1079.18 | 1079.18
|  | Затраты труда машинистов | чел.час | 0.04 | 0.08 | 112.16 | 8.97 |  |  | 8.97
| 1. 030101 | Автопогрузчики 5 т | м-час | 0.02 | 0.04 | 518.23 | 20.73 |  | 20.73
| 2. 030401 | Лебедки электрические, тяговым усилием до 5,79 (0,59) кН (т) | м-час | 0.02 | 0.04 | 17 | 0.68 |  | 0.68
| 3. 340101 | Агрегаты окрасочные высокого давления для окраски поверхностей конструкций мощностью 1 кВт | м-час | 1.3 | 2.73 | 25 | 68.25 |  | 68.25
| 4. 400001 | Автомобили бортовые грузоподъемностью до 5 т | м-час | 0.02 | 0.04 | 430.95 | 17.24 |  | 17.24
40 | ГЭСН13-03-003-10 | Окраска огрунтованных бетонных и оштукатуренных поверхностей потолков краской Hempel на 2 слоя КОЭФ. К ПОЗИЦИИ: За 2 слоя ПЗ=2; ОЗП=2; ЭМ=2; ЗПМ=2; МАТ=2; ТЗ=2; ТЗМ=2; 3.5 При выполнении работ по защите потолочных поверхностей от коррозии: окраска ОЗП=1.1; ЭМ=1.1; ЗПМ=1.1; МАТ=1.1; ТЗ=1.1; ТЗМ=1.1 Защита строительных конструкций и оборудования от коррозии | 100 м2 окрашиваемой поверхности |  | 1.4 | 622.38 | 871 | 792 | 79 | 7 |  | 10.04 | 0.06
|  | Затраты труда рабочих (ср 3.5) | чел.час | 7.17 | 10.04 | 78.83 | 791.45 | 791.45
|  | Затраты труда машинистов | чел.час | 0.04 | 0.06 | 112.16 | 6.73 |  |  | 6.73
| 1. 030101 | Автопогрузчики 5 т | м-час | 0.02 | 0.03 | 518.23 | 15.55 |  | 15.55
| 2. 030401 | Лебедки электрические, тяговым усилием до 5,79 (0,59) кН (т) | м-час | 0.02 | 0.03 | 17 | 0.51 |  | 0.51
| 3. 340101 | Агрегаты окрасочные высокого давления для окраски поверхностей конструкций мощностью 1 кВт | м-час | 1.43 | 2 | 25 | 50 |  | 50
| 4. 400001 | Автомобили бортовые грузоподъемностью до 5 т | м-час | 0.02 | 0.03 | 430.95 | 12.93 |  | 12.93
41 | ГЭСНр59-05-02 | Ремонт ступеней: бетонных Лестницы, крыльца (ремонтно-строительные) | 100 ступеней |  | 0.2 | 10424.44 | 2085 | 1545 | 21 | 10 | 519 | 20.58 | 0.09
|  | Затраты труда рабочих (ср 3.1) | чел.час | 102.89 | 20.58 | 75.09 | 1545.35 | 1545.35
|  | Затраты труда машинистов | чел.час | 0.44 | 0.09 | 112.16 | 10.09 |  |  | 10.09
| 1. 031121 | Подъемники мачтовые строительные 0,5 т | м-час | 0.29 | 0.06 | 144.24 | 8.65 |  | 8.65
| 2. 400001 | Автомобили бортовые грузоподъемностью до 5 т | м-час | 0.15 | 0.03 | 430.95 | 12.93 |  | 12.93
| 3. 101-1805 | Гвозди строительные | т | 0.001 | 0.0002 | 33687.86 | 6.74 |  |  |  | 6.74
| 4. 102-0138 | Пиломатериалы хвойных пород. Доски необрезные длиной 2-3.75 м, все ширины, толщиной 32-40 мм IV сорта | м3 | 0.529 | 0.1058 | 2471.8 | 261.52 |  |  |  | 261.52
| 5. 204-0028 | Проволока арматурная | т | 0.002 | 0.0004 | 36697.41 | 14.68 |  |  |  | 14.68
З | 6. 401-9001 | Бетон тяжелый, М200 | м3 | 0.28 | 0.056 | 4204.63 | 235.46 |  |  |  | 235.46
42 | ГЭСН13-06-002-02 Изм. вып.1 | Очистка кварцевым песком ребристых поверхностей ступеней Защита строительных конструкций и оборудования от коррозии | 1 м2 очищаемой поверхности |  | 30 | 315.29 | 9459 | 1691 | 5499 | 1548 | 2269 | 22.8 | 13.8
|  | Затраты труда рабочих (ср 3) | чел.час | 0.76 | 22.8 | 74.15 | 1690.62 | 1690.62
|  | Затраты труда машинистов | чел.час | 0.46 | 13.8 | 112.16 | 1547.81 |  |  | 1547.81
| 1. 030101 | Автопогрузчики 5 т | м-час | 0.02 | 0.6 | 518.23 | 310.94 |  | 310.94
| 2. 030401 | Лебедки электрические, тяговым усилием до 5,79 (0,59) кН (т) | м-час | 0.01 | 0.3 | 17 | 5.1 |  | 5.1
| 3. 050102 | Компрессоры передвижные с двигателем внутреннего сгорания давлением до 686 кПа (7 ат) 5 м3/мин | м-час | 0.32 | 9.6 | 366.14 | 3514.94 |  | 3514.94
| 4. 331411 | Аппараты пескоструйные | м-час | 0.26 | 7.8 | 15 | 117 |  | 117
| 5. 400001 | Автомобили бортовые грузоподъемностью до 5 т | м-час | 0.12 | 3.6 | 430.95 | 1551.42 |  | 1551.42
З | 6. 408-9300 | Песок абразивный | кг | 38 | 1140 | 1.99 | 2268.6 |  |  |  | 2268.6
43 | ГЭСН13-06-004-01 | Обеспыливание поверхности ступеней Защита строительных конструкций и оборудования от коррозии | 1 м2 обеспыливаемой поверхности |  | 30 | 8.42 | 252 | 222 | 30 |  |  | 3
|  | Затраты труда рабочих (ср 3) | чел.час | 0.1 | 3 | 74.15 | 222.45 | 222.45
| 1. 331305 | Пылесосы промышленные | м-час | 0.1 | 3 | 10 | 30 |  | 30
44 | ГЭСН13-07-001-02 | Обезжиривание поверхностей ступеней Защита строительных конструкций и оборудования от коррозии | 100 м2 обезжириваемой поверхности |  | 0.3 | 1921.28 | 576 | 207 | 4 | 1 | 365 | 2.72 | 0.01
|  | Затраты труда рабочих (ср 3.2) | чел.час | 9.08 | 2.72 | 76.02 | 206.77 | 206.77
|  | Затраты труда машинистов | чел.час | 0.03 | 0.01 | 112.16 | 1.12 |  |  | 1.12
| 1. 030101 | Автопогрузчики 5 т | м-час | 0.01 |  | 518.23
| 2. 030401 | Лебедки электрические, тяговым усилием до 5,79 (0,59) кН (т) | м-час | 0.01 |  | 17
| 3. 400001 | Автомобили бортовые грузоподъемностью до 5 т | м-час | 0.02 | 0.01 | 430.95 | 4.31 |  | 4.31
З | 4. 101-1292 | Растворитель марки Р-4 | т | 0.032 | 0.0096 | 37477.98 | 359.79 |  |  |  | 359.79
| 5. 101-1757 | Ветошь | кг | 5 | 1.5 | 3.55 | 5.33 |  |  |  | 5.33
45 | ГЭСН13-03-001-11 | Огрунтовка бетонных поверхностей ступеней грунтовкой Hempel КОЭФ. К ПОЗИЦИИ: 3.13 Окраска и огрунтовка ребристых поверхностей ОЗП=1.1; ЭМ=1.1; ЗПМ=1.1; МАТ=1.1; ТЗ=1.1; ТЗМ=1.1 Защита строительных конструкций и оборудования от коррозии | 100 м2 окрашиваемой поверхности |  | 0.3 | 592.43 | 178 | 166 | 12 | 1 |  | 1.72 | 0.01
|  | Затраты труда рабочих (ср 5) | чел.час | 5.74 | 1.72 | 95.96 | 165.05 | 165.05
|  | Затраты труда машинистов | чел.час | 0.02 | 0.01 | 112.16 | 1.12 |  |  | 1.12
| 1. 030101 | Автопогрузчики 5 т | м-час | 0.01 |  | 518.23
| 2. 030401 | Лебедки электрические, тяговым усилием до 5,79 (0,59) кН (т) | м-час | 0.01 |  | 17
| 3. 340101 | Агрегаты окрасочные высокого давления для окраски поверхностей конструкций мощностью 1 кВт | м-час | 1.23 | 0.37 | 25 | 9.25 |  | 9.25
| 4. 400001 | Автомобили бортовые грузоподъемностью до 5 т | м-час | 0.01 |  | 430.95
46 | ГЭСН13-03-003-10 | Окраска огрунтованных поверхностей ступеней краской Hempel на 2 слоя КОЭФ. К ПОЗИЦИИ: За 2 слоя ПЗ=2; ОЗП=2; ЭМ=2; ЗПМ=2; МАТ=2; ТЗ=2; ТЗМ=2; 3.13 Окраска и огрунтовка ребристых поверхностей ОЗП=1.1; ЭМ=1.1; ЗПМ=1.1; МАТ=1.1; ТЗ=1.1; ТЗМ=1.1 Защита строительных конструкций и оборудования от коррозии | 100 м2 окрашиваемой поверхности |  | 0.3 | 622.38 | 187 | 170 | 17 | 1 |  | 2.15 | 0.01
|  | Затраты труда рабочих (ср 3.5) | чел.час | 7.17 | 2.15 | 78.83 | 169.48 | 169.48
|  | Затраты труда машинистов | чел.час | 0.04 | 0.01 | 112.16 | 1.12 |  |  | 1.12
| 1. 030101 | Автопогрузчики 5 т | м-час | 0.02 | 0.01 | 518.23 | 5.18 |  | 5.18
| 2. 030401 | Лебедки электрические, тяговым усилием до 5,79 (0,59) кН (т) | м-час | 0.02 | 0.01 | 17 | 0.17 |  | 0.17
| 3. 340101 | Агрегаты окрасочные высокого давления для окраски поверхностей конструкций мощностью 1 кВт | м-час | 1.43 | 0.43 | 25 | 10.75 |  | 10.75
| 4. 400001 | Автомобили бортовые грузоподъемностью до 5 т | м-час | 0.02 | 0.01 | 430.95 | 4.31 |  | 4.31
47 | ГЭСНр69-09-01 | Очистка помещений от строительного мусора: Песок абразивный Прочие ремонтно-строительные работы | 100 т мусора |  | 0.11 | 13467.87 | 1481 | 1481 |  |  |  | 23.58
|  | Затраты труда рабочих (ср 1.1) | чел.час | 214.32 | 23.58 | 62.84 | 1481.77 | 1481.77
48 | СЦП1-3-24 | Погрузочные работы при автомобильных перевозках: Песок абразивный Погрузо-разгрузочные работы при автомобильных перевозках | за т груза |  | 11 | 27.24 | 300 |  | 300 | 121
49 | СЦП1-4-24 | Разгрузочные работы при автомобильных перевозках: Погрузо-разгрузочные работы при автомобильных перевозках | за т груза |  | 11 | 27.24 | 300 |  | 300 | 121
50 | СЦП3-2-12-1 | Перевозка песка абразивного , расстояние перевозки 12 км: Песок абразивный Перевозка грузов автомобильным транспортом | 1 т |  | 11 | 67.4 | 741 |  | 741
Раздел 4. Лестничный сход , левый берег , верховая сторона , от а/д до ж/д перехода
51 | ГЭСН01-02-119-03 | Очистка площадей от кустарника и мелколесья вручную: при густой поросли Земляные работы, выполняемые по другим видам работ (подготовительным, сопутствующим, укрепительным) | 100 м2 площади |  | 0.054 | 671.8 | 36 | 36 |  |  |  | 0.49
|  | Затраты труда рабочих (ср 3) | чел.час | 9.06 | 0.49 | 74.15 | 36.33 | 36.33
52 | ГЭСН01-02-123-01 | Корчевка корней срезанного кустарника и мелколесья Земляные работы, выполняемые по другим видам работ (подготовительным, сопутствующим, укрепительным) | 1 га |  | 0.054 | 1153.29 | 62 |  | 62 | 17 |  |  | 0.15
|  | Затраты труда машинистов | чел.час | 2.77 | 0.15 | 112.16 | 16.82 |  |  | 16.82
| 1. 010312 | Тракторы на гусеничном ходу при работе на других видах строительства: 79 (108) кВт (л.с.) | маш.-ч | 2.77 | 0.15 | 416.35 | 62.45 |  | 62.45
53 | ГЭСН01-02-055-02 | Выемка грунта от оснований ограждения Земляные работы, выполняемые ручным способом | 100 м3 грунта |  | 0.2 | 13766.76 | 2753 | 2753 |  |  |  | 37.8
|  | Затраты труда рабочих (ср 2.8) | чел.час | 189 | 37.8 | 72.84 | 2753.35 | 2753.35
54 | СЦП1-3-9 | Погрузочные работы при автомобильных перевозках: Кустарник Погрузо-разгрузочные работы при автомобильных перевозках | за т груза |  | 2.4 | 49 | 118 |  | 118 | 48
55 | СЦП1-4-9 | Разгрузочные работы при автомобильных перевозках: Погрузо-разгрузочные работы при автомобильных перевозках | за т груза |  | 2.4 | 46.83 | 112 |  | 112 | 45
56 | СЦП3-3-12-2 | Перевозка навалочных грузов автомобилями-самосвалами (работающими вне карьеров), расстояние перевозки 12 км:кустарник Перевозка грузов автомобильным транспортом | 1 т |  | 2.4 | 67.4 | 162 |  | 162
57 | ГЭСНр58-11-01 | Ремонт решетчатых ограждений Крыши, кровли (ремонтно-строительные) | 10 м решеток |  | 1.57 | 467.13 | 733 | 558 | 23 |  | 152 | 7.43
|  | Затраты труда рабочих (ср 3.1) | чел.час | 4.73 | 7.43 | 75.09 | 557.92 | 557.92
| 1. 040502 | Установки для сварки ручной дуговой (постоянного тока) | м-час | 0.41 | 0.64 | 35 | 22.4 |  | 22.4
| 2. 101-1515 | Электроды диаметром 4 мм Э46 | т | 0.0012 | 0.001884 | 53261.25 | 100.34 |  |  |  | 100.34
| 3. 101-1805 | Гвозди строительные | т | 0.001 | 0.00157 | 33687.86 | 52.89 |  |  |  | 52.89
58 | ГЭСН13-06-002-02 Изм. вып.1 | Очистка кварцевым песком решетчатых поверхностей ограждений Защита строительных конструкций и оборудования от коррозии | 1 м2 очищаемой поверхности |  | 100 | 315.29 | 31529 | 5635 | 18331 | 5159 | 7563 | 76 | 46
|  | Затраты труда рабочих (ср 3) | чел.час | 0.76 | 76 | 74.15 | 5635.4 | 5635.4
|  | Затраты труда машинистов | чел.час | 0.46 | 46 | 112.16 | 5159.36 |  |  | 5159.36
| 1. 030101 | Автопогрузчики 5 т | м-час | 0.02 | 2 | 518.23 | 1036.46 |  | 1036.46
| 2. 030401 | Лебедки электрические, тяговым усилием до 5,79 (0,59) кН (т) | м-час | 0.01 | 1 | 17 | 17 |  | 17
| 3. 050102 | Компрессоры передвижные с двигателем внутреннего сгорания давлением до 686 кПа (7 ат) 5 м3/мин | м-час | 0.32 | 32 | 366.14 | 11716.48 |  | 11716.48
| 4. 331411 | Аппараты пескоструйные | м-час | 0.26 | 26 | 15 | 390 |  | 390
| 5. 400001 | Автомобили бортовые грузоподъемностью до 5 т | м-час | 0.12 | 12 | 430.95 | 5171.4 |  | 5171.4
З | 6. 408-9300 | Песок абразивный | кг | 38 | 3800 | 1.99 | 7562 |  |  |  | 7562
59 | ГЭСН13-06-004-01 | Обеспыливание поверхности ограждений Защита строительных конструкций и оборудования от коррозии | 1 м2 обеспыливаемой поверхности |  | 100 | 8.42 | 842 | 742 | 100 |  |  | 10
|  | Затраты труда рабочих (ср 3) | чел.час | 0.1 | 10 | 74.15 | 741.5 | 741.5
| 1. 331305 | Пылесосы промышленные | м-час | 0.1 | 10 | 10 | 100 |  | 100
60 | ГЭСН13-07-001-02 | Обезжиривание поверхностей ограждений Защита строительных конструкций и оборудования от коррозии | 100 м2 обезжириваемой поверхности |  | 1 | 1921.28 | 1921 | 690 | 14 | 3 | 1217 | 9.08 | 0.03
|  | Затраты труда рабочих (ср 3.2) | чел.час | 9.08 | 9.08 | 76.02 | 690.26 | 690.26
|  | Затраты труда машинистов | чел.час | 0.03 | 0.03 | 112.16 | 3.36 |  |  | 3.36
| 1. 030101 | Автопогрузчики 5 т | м-час | 0.01 | 0.01 | 518.23 | 5.18 |  | 5.18
| 2. 030401 | Лебедки электрические, тяговым усилием до 5,79 (0,59) кН (т) | м-час | 0.01 | 0.01 | 17 | 0.17 |  | 0.17
| 3. 400001 | Автомобили бортовые грузоподъемностью до 5 т | м-час | 0.02 | 0.02 | 430.95 | 8.62 |  | 8.62
З | 4. 101-1292 | Растворитель марки Р-4 | т | 0.032 | 0.032 | 37477.98 | 1199.3 |  |  |  | 1199.3
| 5. 101-1757 | Ветошь | кг | 5 | 5 | 3.55 | 17.75 |  |  |  | 17.75
61 | ГЭСН13-03-002-11 | Огрунтовка металлических поверхностей ограждений за один раз грунтовкой Steelpaint КОЭФ. К ПОЗИЦИИ: 3.13 Окраска и огрунтовка решетчатых поверхностей ОЗП=1.1; ЭМ=1.1; ЗПМ=1.1; МАТ=1.1; ТЗ=1.1; ТЗМ=1.1 Защита строительных конструкций и оборудования от коррозии | 100 м2 окрашиваемой поверхности |  | 1 | 524.88 | 525 | 484 | 41 | 2 |  | 5.1 | 0.02
|  | Затраты труда рабочих (ср 4.9) | чел.час | 5.1 | 5.1 | 94.72 | 483.07 | 483.07
|  | Затраты труда машинистов | чел.час | 0.02 | 0.02 | 112.16 | 2.24 |  |  | 2.24
| 1. 030101 | Автопогрузчики 5 т | м-час | 0.01 | 0.01 | 518.23 | 5.18 |  | 5.18
| 2. 030401 | Лебедки электрические, тяговым усилием до 5,79 (0,59) кН (т) | м-час | 0.01 | 0.01 | 17 | 0.17 |  | 0.17
| 3. 340101 | Агрегаты окрасочные высокого давления для окраски поверхностей конструкций мощностью 1 кВт | м-час | 1.23 | 1.23 | 25 | 30.75 |  | 30.75
| 4. 400001 | Автомобили бортовые грузоподъемностью до 5 т | м-час | 0.01 | 0.01 | 430.95 | 4.31 |  | 4.31
62 | ГЭСН13-03-004-11 | Окраска металлических огрунтованных поверхностей ограждений краской Steelpaint на 2 слоя КОЭФ. К ПОЗИЦИИ: За 2 слоя ПЗ=2; ОЗП=2; ЭМ=2; ЗПМ=2; МАТ=2; ТЗ=2; ТЗМ=2; 3.13 Окраска и огрунтовка решетчатых поверхностей ОЗП=1.1; ЭМ=1.1; ЗПМ=1.1; МАТ=1.1; ТЗ=1.1; ТЗМ=1.1 Защита строительных конструкций и оборудования от коррозии | 100 м2 окрашиваемой поверхности |  | 1 | 622.38 | 622 | 565 | 57 | 5 |  | 7.17 | 0.04
|  | Затраты труда рабочих (ср 3.5) | чел.час | 7.17 | 7.17 | 78.83 | 565.21 | 565.21
|  | Затраты труда машинистов | чел.час | 0.04 | 0.04 | 112.16 | 4.49 |  |  | 4.49
| 1. 030101 | Автопогрузчики 5 т | м-час | 0.02 | 0.02 | 518.23 | 10.36 |  | 10.36
| 2. 030401 | Лебедки электрические, тяговым усилием до 5,79 (0,59) кН (т) | м-час | 0.02 | 0.02 | 17 | 0.34 |  | 0.34
| 3. 340101 | Агрегаты окрасочные высокого давления для окраски поверхностей конструкций мощностью 1 кВт | м-час | 1.43 | 1.43 | 25 | 35.75 |  | 35.75
| 4. 400001 | Автомобили бортовые грузоподъемностью до 5 т | м-час | 0.02 | 0.02 | 430.95 | 8.62 |  | 8.62
63 | ГЭСНр59-05-02 | Ремонт ступеней: бетонных Лестницы, крыльца (ремонтно-строительные) | 100 ступеней |  | 0.93 | 10424.44 | 9695 | 7185 | 99 | 46 | 2411 | 95.69 | 0.41
|  | Затраты труда рабочих (ср 3.1) | чел.час | 102.89 | 95.69 | 75.09 | 7185.36 | 7185.36
|  | Затраты труда машинистов | чел.час | 0.44 | 0.41 | 112.16 | 45.99 |  |  | 45.99
| 1. 031121 | Подъемники мачтовые строительные 0,5 т | м-час | 0.29 | 0.27 | 144.24 | 38.94 |  | 38.94
| 2. 400001 | Автомобили бортовые грузоподъемностью до 5 т | м-час | 0.15 | 0.14 | 430.95 | 60.33 |  | 60.33
| 3. 101-1805 | Гвозди строительные | т | 0.001 | 0.00093 | 33687.86 | 31.33 |  |  |  | 31.33
| 4. 102-0138 | Пиломатериалы хвойных пород. Доски необрезные длиной 2-3.75 м, все ширины, толщиной 32-40 мм IV сорта | м3 | 0.529 | 0.492 | 2471.8 | 1216.13 |  |  |  | 1216.13
| 5. 204-0028 | Проволока арматурная | т | 0.002 | 0.00186 | 36697.41 | 68.26 |  |  |  | 68.26
З | 6. 401-9001 | Бетон тяжелый, М200 | м3 | 0.28 | 0.2604 | 4204.63 | 1094.89 |  |  |  | 1094.89
64 | ГЭСН13-06-002-02 Изм. вып.1 | Очистка кварцевым песком ребристых поверхностей ступеней Защита строительных конструкций и оборудования от коррозии | 1 м2 очищаемой поверхности |  | 140 | 315.29 | 44140 | 7890 | 25664 | 7223 | 10586 | 106.4 | 64.4
|  | Затраты труда рабочих (ср 3) | чел.час | 0.76 | 106.4 | 74.15 | 7889.56 | 7889.56
|  | Затраты труда машинистов | чел.час | 0.46 | 64.4 | 112.16 | 7223.1 |  |  | 7223.1
| 1. 030101 | Автопогрузчики 5 т | м-час | 0.02 | 2.8 | 518.23 | 1451.04 |  | 1451.04
| 2. 030401 | Лебедки электрические, тяговым усилием до 5,79 (0,59) кН (т) | м-час | 0.01 | 1.4 | 17 | 23.8 |  | 23.8
| 3. 050102 | Компрессоры передвижные с двигателем внутреннего сгорания давлением до 686 кПа (7 ат) 5 м3/мин | м-час | 0.32 | 44.8 | 366.14 | 16403.07 |  | 16403.07
| 4. 331411 | Аппараты пескоструйные | м-час | 0.26 | 36.4 | 15 | 546 |  | 546
| 5. 400001 | Автомобили бортовые грузоподъемностью до 5 т | м-час | 0.12 | 16.8 | 430.95 | 7239.96 |  | 7239.96
З | 6. 408-9300 | Песок абразивный | кг | 38 | 5320 | 1.99 | 10586.8 |  |  |  | 10586.8
65 | ГЭСН13-06-004-01 | Обеспыливание поверхности ступеней Защита строительных конструкций и оборудования от коррозии | 1 м2 обеспыливаемой поверхности |  | 140 | 8.42 | 1178 | 1038 | 140 |  |  | 14
|  | Затраты труда рабочих (ср 3) | чел.час | 0.1 | 14 | 74.15 | 1038.1 | 1038.1
| 1. 331305 | Пылесосы промышленные | м-час | 0.1 | 14 | 10 | 140 |  | 140
66 | ГЭСН13-07-001-02 | Обезжиривание поверхностей ступеней Защита строительных конструкций и оборудования от коррозии | 100 м2 обезжириваемой поверхности |  | 1.4 | 1921.28 | 2690 | 966 | 20 | 5 | 1704 | 12.71 | 0.04
|  | Затраты труда рабочих (ср 3.2) | чел.час | 9.08 | 12.71 | 76.02 | 966.21 | 966.21
|  | Затраты труда машинистов | чел.час | 0.03 | 0.04 | 112.16 | 4.49 |  |  | 4.49
| 1. 030101 | Автопогрузчики 5 т | м-час | 0.01 | 0.01 | 518.23 | 5.18 |  | 5.18
| 2. 030401 | Лебедки электрические, тяговым усилием до 5,79 (0,59) кН (т) | м-час | 0.01 | 0.01 | 17 | 0.17 |  | 0.17
| 3. 400001 | Автомобили бортовые грузоподъемностью до 5 т | м-час | 0.02 | 0.03 | 430.95 | 12.93 |  | 12.93
З | 4. 101-1292 | Растворитель марки Р-4 | т | 0.032 | 0.0448 | 37477.98 | 1679.01 |  |  |  | 1679.01
| 5. 101-1757 | Ветошь | кг | 5 | 7 | 3.55 | 24.85 |  |  |  | 24.85
67 | ГЭСН13-03-001-11 | Огрунтовка бетонных поверхностей ступеней грунтовкой Hempel КОЭФ. К ПОЗИЦИИ: 3.13 Окраска и огрунтовка ребристых поверхностей ОЗП=1.1; ЭМ=1.1; ЗПМ=1.1; МАТ=1.1; ТЗ=1.1; ТЗМ=1.1 Защита строительных конструкций и оборудования от коррозии | 100 м2 окрашиваемой поверхности |  | 1.4 | 592.43 | 829 | 771 | 58 | 3 |  | 8.04 | 0.03
|  | Затраты труда рабочих (ср 5) | чел.час | 5.74 | 8.04 | 95.96 | 771.52 | 771.52
|  | Затраты труда машинистов | чел.час | 0.02 | 0.03 | 112.16 | 3.36 |  |  | 3.36
| 1. 030101 | Автопогрузчики 5 т | м-час | 0.01 | 0.01 | 518.23 | 5.18 |  | 5.18
| 2. 030401 | Лебедки электрические, тяговым усилием до 5,79 (0,59) кН (т) | м-час | 0.01 | 0.01 | 17 | 0.17 |  | 0.17
| 3. 340101 | Агрегаты окрасочные высокого давления для окраски поверхностей конструкций мощностью 1 кВт | м-час | 1.23 | 1.72 | 25 | 43 |  | 43
| 4. 400001 | Автомобили бортовые грузоподъемностью до 5 т | м-час | 0.01 | 0.01 | 430.95 | 4.31 |  | 4.31
68 | ГЭСН13-03-003-11 | Окраска огрунтованных бетонных поверхностей ступеней краской Hempel на 2 слоя КОЭФ. К ПОЗИЦИИ: За 2 слоя ПЗ=2; ОЗП=2; ЭМ=2; ЗПМ=2; МАТ=2; ТЗ=2; ТЗМ=2; 3.13 Окраска и огрунтовка ребристых поверхностей ОЗП=1.1; ЭМ=1.1; ЗПМ=1.1; МАТ=1.1; ТЗ=1.1; ТЗМ=1.1 Защита строительных конструкций и оборудования от коррозии | 100 м2 окрашиваемой поверхности |  | 1.4 | 861.71 | 1206 | 1127 | 79 | 7 |  | 14.29 | 0.06
|  | Затраты труда рабочих (ср 3.5) | чел.час | 10.21 | 14.29 | 78.83 | 1126.48 | 1126.48
|  | Затраты труда машинистов | чел.час | 0.04 | 0.06 | 112.16 | 6.73 |  |  | 6.73
| 1. 030101 | Автопогрузчики 5 т | м-час | 0.02 | 0.03 | 518.23 | 15.55 |  | 15.55
| 2. 030401 | Лебедки электрические, тяговым усилием до 5,79 (0,59) кН (т) | м-час | 0.02 | 0.03 | 17 | 0.51 |  | 0.51
| 3. 340101 | Агрегаты окрасочные высокого давления для окраски поверхностей конструкций мощностью 1 кВт | м-час | 1.43 | 2 | 25 | 50 |  | 50
| 4. 400001 | Автомобили бортовые грузоподъемностью до 5 т | м-час | 0.02 | 0.03 | 430.95 | 12.93 |  | 12.93
69 | ГЭСНр59-06-01 | Устройство закладных под сходы для колясок в каменных ступенях Лестницы, крыльца (ремонтно-строительные) | 100 мест |  | 0.1 | 20392.74 | 2039 | 1680 | 160 | 48 | 199 | 17.97 | 0.43
|  | Затраты труда рабочих (ср 4.8) | чел.час | 179.7 | 17.97 | 93.47 | 1679.66 | 1679.66
|  | Затраты труда машинистов | чел.час | 4.3 | 0.43 | 112.16 | 48.23 |  |  | 48.23
| 1. 050101 | Компрессоры передвижные с двигателем внутреннего сгорания давлением до 686 кПа (7 ат) 2,2 м3/мин | маш.-ч | 4.3 | 0.43 | 261.82 | 112.58 |  | 112.58
| 2. 330804 | Молотки отбойные пневматические | маш.-ч | 4.3 | 0.43 | 110 | 47.3 |  | 47.3
З | 3. 402-9050 | Бетон тяжелый, М150 | м3 | 0.5 | 0.05 | 3994.71 | 199.74 |  |  |  | 199.74
70 |  | Сталь г/к арматурная диам.20-22 для закладных Лестницы, крыльца (ремонтно-строительные) | т |  | 0.02 | 28144.23 | 563 |  |  |  | 563
71 | ГЭСН09-05-002-03 Изм. вып.1 | Электродуговая сварка при монтаже сходов на закладных Строительные металлические конструкции | 10 т конструкций |  | 0.078 | 57250.52 | 4466 | 2718 | 1498 |  | 250 | 29.08
|  | Затраты труда рабочих (ср 4.8) | чел.час | 372.86 | 29.08 | 93.47 | 2718.11 | 2718.11
|  | Затраты труда машинистов | чел.час | 0.02 |  | 112.16
| 1. 041000 | Преобразователи сварочные с номинальным сварочным током 31 5-500 А | маш.-ч | 362 | 28.24 | 52 | 1468.48 |  | 1468.48
| 2. 041400 | Электрические печи для сушки сварочных материалов с регулированием температуры в пределах от 80 °С до 500 °С | маш.-ч | 5.3 | 0.41 | 70 | 28.7 |  | 28.7
| 3. 400001 | Автомобили бортовые грузоподъемностью до 5 т | маш.-ч | 0.02 |  | 430.95
| 4. 101-1515 | Электроды диаметром 4 мм Э46 | т | 0.06 | 0.00468 | 53261.25 | 249.26 |  |  |  | 249.26
72 | Прайс-лист | Швеллер № 12 Строительные металлические конструкции | т |  | 0.78 | 33480 | 26114 |  |  |  | 26114
73 | ГЭСН13-06-002-02 Изм. вып.1 | Очистка кварцевым песком решетчатых поверхностей сходов для колясок Защита строительных конструкций и оборудования от коррозии | 1 м2 очищаемой поверхности |  | 30 | 315.29 | 9459 | 1691 | 5499 | 1548 | 2269 | 22.8 | 13.8
|  | Затраты труда рабочих (ср 3) | чел.час | 0.76 | 22.8 | 74.15 | 1690.62 | 1690.62
|  | Затраты труда машинистов | чел.час | 0.46 | 13.8 | 112.16 | 1547.81 |  |  | 1547.81
| 1. 030101 | Автопогрузчики 5 т | м-час | 0.02 | 0.6 | 518.23 | 310.94 |  | 310.94
| 2. 030401 | Лебедки электрические, тяговым усилием до 5,79 (0,59) кН (т) | м-час | 0.01 | 0.3 | 17 | 5.1 |  | 5.1
| 3. 050102 | Компрессоры передвижные с двигателем внутреннего сгорания давлением до 686 кПа (7 ат) 5 м3/мин | м-час | 0.32 | 9.6 | 366.14 | 3514.94 |  | 3514.94
| 4. 331411 | Аппараты пескоструйные | м-час | 0.26 | 7.8 | 15 | 117 |  | 117
| 5. 400001 | Автомобили бортовые грузоподъемностью до 5 т | м-час | 0.12 | 3.6 | 430.95 | 1551.42 |  | 1551.42
З | 6. 408-9300 | Песок абразивный | кг | 38 | 1140 | 1.99 | 2268.6 |  |  |  | 2268.6
74 | ГЭСН13-07-001-02 | Обезжиривание поверхностей сходов для колясок Защита строительных конструкций и оборудования от коррозии | 100 м2 обезжириваемой поверхности |  | 0.3 | 1921.28 | 576 | 207 | 4 | 1 | 365 | 2.72 | 0.01
|  | Затраты труда рабочих (ср 3.2) | чел.час | 9.08 | 2.72 | 76.02 | 206.77 | 206.77
|  | Затраты труда машинистов | чел.час | 0.03 | 0.01 | 112.16 | 1.12 |  |  | 1.12
| 1. 030101 | Автопогрузчики 5 т | м-час | 0.01 |  | 518.23
| 2. 030401 | Лебедки электрические, тяговым усилием до 5,79 (0,59) кН (т) | м-час | 0.01 |  | 17
| 3. 400001 | Автомобили бортовые грузоподъемностью до 5 т | м-час | 0.02 | 0.01 | 430.95 | 4.31 |  | 4.31
З | 4. 101-1292 | Растворитель марки Р-4 | т | 0.032 | 0.0096 | 37477.98 | 359.79 |  |  |  | 359.79
| 5. 101-1757 | Ветошь | кг | 5 | 1.5 | 3.55 | 5.33 |  |  |  | 5.33
75 | ГЭСН13-06-004-01 | Обеспыливание поверхности сходов для колясок Защита строительных конструкций и оборудования от коррозии | 1 м2 обеспыливаемой поверхности |  | 30 | 8.42 | 252 | 222 | 30 |  |  | 3
|  | Затраты труда рабочих (ср 3) | чел.час | 0.1 | 3 | 74.15 | 222.45 | 222.45
| 1. 331305 | Пылесосы промышленные | м-час | 0.1 | 3 | 10 | 30 |  | 30
76 | ГЭСН13-03-002-11 | Огрунтовка металлических поверхностей сходов для колясок за один раз грунтовкой Steelpaint КОЭФ. К ПОЗИЦИИ: 3.13 Окраска и огрунтовка ребристых поверхностей ОЗП=1.1; ЭМ=1.1; ЗПМ=1.1; МАТ=1.1; ТЗ=1.1; ТЗМ=1.1 Защита строительных конструкций и оборудования от коррозии | 100 м2 окрашиваемой поверхности |  | 0.3 | 524.88 | 157 | 145 | 12 | 1 |  | 1.53 | 0.01
|  | Затраты труда рабочих (ср 4.9) | чел.час | 5.1 | 1.53 | 94.72 | 144.92 | 144.92
|  | Затраты труда машинистов | чел.час | 0.02 | 0.01 | 112.16 | 1.12 |  |  | 1.12
| 1. 030101 | Автопогрузчики 5 т | м-час | 0.01 |  | 518.23
| 2. 030401 | Лебедки электрические, тяговым усилием до 5,79 (0,59) кН (т) | м-час | 0.01 |  | 17
| 3. 340101 | Агрегаты окрасочные высокого давления для окраски поверхностей конструкций мощностью 1 кВт | м-час | 1.23 | 0.37 | 25 | 9.25 |  | 9.25
| 4. 400001 | Автомобили бортовые грузоподъемностью до 5 т | м-час | 0.01 |  | 430.95
77 | ГЭСН13-03-004-11 | Окраска металлических огрунтованных поверхностей сходов для колясок краской Steelpaint за 2 слоя КОЭФ. К ПОЗИЦИИ: За 2 слоя ПЗ=2; ОЗП=2; ЭМ=2; ЗПМ=2; МАТ=2; ТЗ=2; ТЗМ=2; 3.13 Окраска и огрунтовка ребристых поверхностей ОЗП=1.1; ЭМ=1.1; ЗПМ=1.1; МАТ=1.1; ТЗ=1.1; ТЗМ=1.1 Защита строительных конструкций и оборудования от коррозии | 100 м2 окрашиваемой поверхности |  | 0.3 | 622.38 | 187 | 170 | 17 | 1 |  | 2.15 | 0.01
|  | Затраты труда рабочих (ср 3.5) | чел.час | 7.17 | 2.15 | 78.83 | 169.48 | 169.48
|  | Затраты труда машинистов | чел.час | 0.04 | 0.01 | 112.16 | 1.12 |  |  | 1.12
| 1. 030101 | Автопогрузчики 5 т | м-час | 0.02 | 0.01 | 518.23 | 5.18 |  | 5.18
| 2. 030401 | Лебедки электрические, тяговым усилием до 5,79 (0,59) кН (т) | м-час | 0.02 | 0.01 | 17 | 0.17 |  | 0.17
| 3. 340101 | Агрегаты окрасочные высокого давления для окраски поверхностей конструкций мощностью 1 кВт | м-час | 1.43 | 0.43 | 25 | 10.75 |  | 10.75
| 4. 400001 | Автомобили бортовые грузоподъемностью до 5 т | м-час | 0.02 | 0.01 | 430.95 | 4.31 |  | 4.31
Раздел 5. Тоннель под железной дорогой
78 | ГЭСНр61-10-01 | Ремонт бетонных поверхностей стен и потолков площадью отдельных мест: до 5 м2 толщиной слоя до 20 мм Штукатурные работы (ремонтно-строительные) | 100 м2 отремонтированной поверхности |  | 1.6 | 22883.79 | 36614 | 24550 | 19 |  | 12045 | 322.94
|  | Затраты труда рабочих (ср 3.2) | чел.час | 201.84 | 322.94 | 76.02 | 24549.9 | 24549.9
| 1. 030401 | Лебедки электрические, тяговым усилием до 5,79 (0,59) кН (т) | м-час | 0.71 | 1.14 | 17 | 19.38 |  | 19.38
З | 2. 402-0041 | Раствор готовый отделочный тяжелый, известковый 1:2 | м3 | 2.2 | 3.52 | 3417.77 | 12030.55 |  |  |  | 12030.55
| 3. 411-1002 | Вода | м3 | 0.35 | 0.56 | 25 | 14 |  |  |  | 14
79 | ГЭСНр69-12-04 | Приготовление растворов вручную цементно-известковых: тяжелых Прочие ремонтно-строительные работы | 1 м3 раствора |  | 2.2 | 233.25 | 513 | 513 |  |  |  | 7.59
|  | Затраты труда рабочих (ср 2) | чел.час | 3.45 | 7.59 | 67.61 | 513.16 | 513.16
80 | ГЭСН15-02-002-01 | Высококачественная штукатурка цементно-известковым раствором по камню стен: гладких Отделочные работы | 100 м2 оштукатуриваемой поверхности |  | 5.5 | 10450.34 | 57477 | 55410 | 2019 | 1715 | 48 | 644.38 | 15.29
|  | Затраты труда рабочих (ср 4.2) | чел.час | 117.16 | 644.38 | 85.99 | 55410.24 | 55410.24
|  | Затраты труда машинистов | чел.час | 2.78 | 15.29 | 112.16 | 1714.93 |  |  | 1714.93
| 1. 030402 | Лебедки электрические, тяговым усилием до 12,26 (1,25) кН (т) | м-час | 1.25 | 6.88 | 32.17 | 221.33 |  | 221.33
| 2. 111501 | Растворонасосы 3 м3/ч | м-час | 2.78 | 15.29 | 117.55 | 1797.34 |  | 1797.34
| 3. 411-0001 | Вода | м3 | 0.35 | 1.925 | 25 | 48.13 |  |  |  | 48.13
81 | ГЭСН15-02-002-01 | Высококачественная штукатурка цементно-известковым раствором по камню потолков: гладких КОЭФ. К ПОЗИЦИИ: 3.12 Оштукатуривание гладких потолков ОЗП=1.05; ТЗ=1.05 Отделочные работы | 100 м2 оштукатуриваемой поверхности |  | 2.5 | 10954.07 | 27385 | 26446 | 918 | 780 | 21 | 307.55 | 6.95
|  | Затраты труда рабочих (ср 4.2) | чел.час | 123.02 | 307.55 | 85.99 | 26446.22 | 26446.22
|  | Затраты труда машинистов | чел.час | 2.78 | 6.95 | 112.16 | 779.51 |  |  | 779.51
| 1. 030402 | Лебедки электрические, тяговым усилием до 12,26 (1,25) кН (т) | м-час | 1.25 | 3.13 | 32.17 | 100.69 |  | 100.69
| 2. 111501 | Растворонасосы 3 м3/ч | м-час | 2.78 | 6.95 | 117.55 | 816.97 |  | 816.97
| 3. 411-0001 | Вода | м3 | 0.35 | 0.875 | 25 | 21.88 |  |  |  | 21.88
82 | ГЭСНр69-12-05 | Приготовление растворов вручную цементно-известковых: легких Прочие ремонтно-строительные работы | 1 м3 раствора |  | 20.405 | 172.41 | 3518 | 3518 |  |  |  | 52.03
|  | Затраты труда рабочих (ср 2) | чел.час | 2.55 | 52.03 | 67.61 | 3517.75 | 3517.75
83 | Прайс-лист | Шпатлевка Bergauf finish cement фасадная Прочие ремонтно-строительные работы | кг |  | 2475 | 6.61 | 16360 |  |  |  | 16360
84 | ГЭСН13-06-002-01 Изм. вып.1 | Очистка кварцевым песком сплошных наружных поверхностей потолков КОЭФ. К ПОЗИЦИИ: 3.5 При выполнении работ по защите потолочных поверхностей от коррозии: подготовительные работы ОЗП=1.1; ЭМ=1.1; ЗПМ=1.1; МАТ=1.1; ТЗ=1.1; ТЗМ=1.1 Защита строительных конструкций и оборудования от коррозии | 1 м2 очищаемой поверхности |  | 250 | 282.71 | 70678 | 7953 | 45213 | 12645 | 17512 | 107.5 | 112.5
|  | Затраты труда рабочих (ср 3) | чел.час | 0.43 | 107.5 | 74.15 | 7971.13 | 7971.13
|  | Затраты труда машинистов | чел.час | 0.45 | 112.5 | 112.16 | 12618 |  |  | 12618
| 1. 030101 | Автопогрузчики 5 т | м-час | 0.02 | 5 | 518.23 | 2591.15 |  | 2591.15
| 2. 030401 | Лебедки электрические, тяговым усилием до 5,79 (0,59) кН (т) | м-час | 0.01 | 2.5 | 17 | 42.5 |  | 42.5
| 3. 050102 | Компрессоры передвижные с двигателем внутреннего сгорания давлением до 686 кПа (7 ат) 5 м3/мин | м-час | 0.3 | 75 | 366.14 | 27460.5 |  | 27460.5
| 4. 331411 | Аппараты пескоструйные | м-час | 0.24 | 60 | 15 | 900 |  | 900
| 5. 400001 | Автомобили бортовые грузоподъемностью до 5 т | м-час | 0.13 | 32.5 | 430.95 | 14005.88 |  | 14005.88
З | 6. 408-9300 | Песок абразивный | кг | 35.2 | 8800 | 1.99 | 17512 |  |  |  | 17512
85 | ГЭСН13-06-002-01 Изм. вып.1 | Очистка кварцевым песком сплошных наружных поверхностей стен Защита строительных конструкций и оборудования от коррозии | 1 м2 очищаемой поверхности |  | 550 | 257 | 141353 | 15905 | 90424 | 25292 | 35024 | 214.5 | 225.5
|  | Затраты труда рабочих (ср 3) | чел.час | 0.39 | 214.5 | 74.15 | 15905.18 | 15905.18
|  | Затраты труда машинистов | чел.час | 0.41 | 225.5 | 112.16 | 25292.08 |  |  | 25292.08
| 1. 030101 | Автопогрузчики 5 т | м-час | 0.02 | 11 | 518.23 | 5700.53 |  | 5700.53
| 2. 030401 | Лебедки электрические, тяговым усилием до 5,79 (0,59) кН (т) | м-час | 0.01 | 5.5 | 17 | 93.5 |  | 93.5
| 3. 050102 | Компрессоры передвижные с двигателем внутреннего сгорания давлением до 686 кПа (7 ат) 5 м3/мин | м-час | 0.27 | 148.5 | 366.14 | 54371.79 |  | 54371.79
| 4. 331411 | Аппараты пескоструйные | м-час | 0.22 | 121 | 15 | 1815 |  | 1815
| 5. 400001 | Автомобили бортовые грузоподъемностью до 5 т | м-час | 0.12 | 66 | 430.95 | 28442.7 |  | 28442.7
З | 6. 408-9300 | Песок абразивный | кг | 32 | 17600 | 1.99 | 35024 |  |  |  | 35024
86 | ГЭСН13-06-004-01 | Обеспыливание поверхности стен Защита строительных конструкций и оборудования от коррозии | 1 м2 обеспыливаемой поверхности |  | 550 | 8.42 | 4628 | 4078 | 550 |  |  | 55
|  | Затраты труда рабочих (ср 3) | чел.час | 0.1 | 55 | 74.15 | 4078.25 | 4078.25
| 1. 331305 | Пылесосы промышленные | м-час | 0.1 | 55 | 10 | 550 |  | 550
87 | ГЭСН13-06-004-01 | Обеспыливание поверхности потолков КОЭФ. К ПОЗИЦИИ: 3.5 При выполнении работ по защите потолочных поверхностей от коррозии: подготовительные работы ОЗП=1.1; ЭМ=1.1; ЗПМ=1.1; МАТ=1.1; ТЗ=1.1; ТЗМ=1.1 Защита строительных конструкций и оборудования от коррозии | 1 м2 обеспыливаемой поверхности |  | 250 | 9.26 | 2315 | 2040 | 275 |  |  | 27.5
|  | Затраты труда рабочих (ср 3) | чел.час | 0.11 | 27.5 | 74.15 | 2039.13 | 2039.13
| 1. 331305 | Пылесосы промышленные | м-час | 0.11 | 27.5 | 10 | 275 |  | 275
88 | ГЭСН13-07-002-02 Изм. вып.1 | Обезжиривание поверхностей стен Защита строительных конструкций и оборудования от коррозии | 100 м2 обезжириваемой поверхности |  | 5.5 | 1606.78 | 8837 | 1861 | 77 | 19 | 6899 | 24.48 | 0.17
|  | Затраты труда рабочих (ср 3.2) | чел.час | 4.45 | 24.48 | 76.02 | 1860.97 | 1860.97
|  | Затраты труда машинистов | чел.час | 0.03 | 0.16 | 112.16 | 17.95 |  |  | 17.95
| 1. 030101 | Автопогрузчики 5 т | м-час | 0.01 | 0.06 | 518.23 | 31.09 |  | 31.09
| 2. 030401 | Лебедки электрические, тяговым усилием до 5,79 (0,59) кН (т) | м-час | 0.01 | 0.06 | 17 | 1.02 |  | 1.02
| 3. 400001 | Автомобили бортовые грузоподъемностью до 5 т | м-час | 0.02 | 0.11 | 430.95 | 47.4 |  | 47.4
З | 4. 101-1292 | Растворитель марки Р-4 | т | 0.033 | 0.1815 | 37477.98 | 6802.25 |  |  |  | 6802.25
| 5. 101-1757 | Ветошь | кг | 5 | 27.5 | 3.55 | 97.63 |  |  |  | 97.63
89 | ГЭСН13-07-002-02 Изм. вып.1 | Обезжиривание поверхностей потолков КОЭФ. К ПОЗИЦИИ: 3.5 При выполнении работ по защите потолочных поверхностей от коррозии: обезжиривание поверхностей ОЗП=1.1; ЭМ=1.1; ЗПМ=1.1; МАТ=1.1; ТЗ=1.1; ТЗМ=1.1 Защита строительных конструкций и оборудования от коррозии | 100 м2 обезжириваемой поверхности |  | 2.5 | 1767.47 | 4419 | 930 | 38 | 9 | 3451 | 12.25 | 0.08
|  | Затраты труда рабочих (ср 3.2) | чел.час | 4.9 | 12.25 | 76.02 | 931.25 | 931.25
|  | Затраты труда машинистов | чел.час | 0.03 | 0.08 | 112.16 | 8.97 |  |  | 8.97
| 1. 030101 | Автопогрузчики 5 т | м-час | 0.01 | 0.03 | 518.23 | 15.55 |  | 15.55
| 2. 030401 | Лебедки электрические, тяговым усилием до 5,79 (0,59) кН (т) | м-час | 0.01 | 0.03 | 17 | 0.51 |  | 0.51
| 3. 400001 | Автомобили бортовые грузоподъемностью до 5 т | м-час | 0.02 | 0.05 | 430.95 | 21.55 |  | 21.55
З | 4. 101-1292 | Растворитель марки Р-4 | т | 0.0363 | 0.09075 | 37477.98 | 3401.13 |  |  |  | 3401.13
| 5. 101-1757 | Ветошь | кг | 5.5 | 13.75 | 3.55 | 48.81 |  |  |  | 48.81
90 | ГЭСН13-03-001-11 | Огрунтовка бетонных и поверхностей стен грунтовкой Hempel Защита строительных конструкций и оборудования от коррозии | 100 м2 окрашиваемой поверхности |  | 5.5 | 538.57 | 2962 | 2755 | 207 | 12 |  | 28.71 | 0.11
|  | Затраты труда рабочих (ср 5) | чел.час | 5.22 | 28.71 | 95.96 | 2755.01 | 2755.01
|  | Затраты труда машинистов | чел.час | 0.02 | 0.11 | 112.16 | 12.34 |  |  | 12.34
| 1. 030101 | Автопогрузчики 5 т | м-час | 0.01 | 0.06 | 518.23 | 31.09 |  | 31.09
| 2. 030401 | Лебедки электрические, тяговым усилием до 5,79 (0,59) кН (т) | м-час | 0.01 | 0.06 | 17 | 1.02 |  | 1.02
| 3. 340101 | Агрегаты окрасочные высокого давления для окраски поверхностей конструкций мощностью 1 кВт | м-час | 1.12 | 6.16 | 25 | 154 |  | 154
| 4. 400001 | Автомобили бортовые грузоподъемностью до 5 т | м-час | 0.01 | 0.06 | 430.95 | 25.86 |  | 25.86
91 | ГЭСН13-03-001-11 | Огрунтовка бетонных поверхностей потолков грунтовкой Hempel КОЭФ. К ПОЗИЦИИ: 3.5 При выполнении работ по защите потолочных поверхностей от коррозии: огрунтовка ОЗП=1.1; ЭМ=1.1; ЗПМ=1.1; МАТ=1.1; ТЗ=1.1; ТЗМ=1.1 Защита строительных конструкций и оборудования от коррозии | 100 м2 окрашиваемой поверхности |  | 2.5 | 592.43 | 1481 | 1378 | 103 | 6 |  | 14.35 | 0.05
|  | Затраты труда рабочих (ср 5) | чел.час | 5.74 | 14.35 | 95.96 | 1377.03 | 1377.03
|  | Затраты труда машинистов | чел.час | 0.02 | 0.05 | 112.16 | 5.61 |  |  | 5.61
| 1. 030101 | Автопогрузчики 5 т | м-час | 0.01 | 0.03 | 518.23 | 15.55 |  | 15.55
| 2. 030401 | Лебедки электрические, тяговым усилием до 5,79 (0,59) кН (т) | м-час | 0.01 | 0.03 | 17 | 0.51 |  | 0.51
| 3. 340101 | Агрегаты окрасочные высокого давления для окраски поверхностей конструкций мощностью 1 кВт | м-час | 1.23 | 3.08 | 25 | 77 |  | 77
| 4. 400001 | Автомобили бортовые грузоподъемностью до 5 т | м-час | 0.01 | 0.03 | 430.95 | 12.93 |  | 12.93
92 | ГЭСН13-03-003-11 | Окраска огрунтованных бетонных и оштукатуренных поверхностей стен краской Hempel на 2 слоя КОЭФ. К ПОЗИЦИИ: За 2 слоя ПЗ=2; ОЗП=2; ЭМ=2; ЗПМ=2; МАТ=2; ТЗ=2; ТЗМ=2 Защита строительных конструкций и оборудования от коррозии | 100 м2 окрашиваемой поверхности |  | 5.5 | 783.37 | 4309 | 4024 | 285 | 25 |  | 51.04 | 0.22
|  | Затраты труда рабочих (ср 3.5) | чел.час | 9.28 | 51.04 | 78.83 | 4023.48 | 4023.48
|  | Затраты труда машинистов | чел.час | 0.04 | 0.22 | 112.16 | 24.68 |  |  | 24.68
| 1. 030101 | Автопогрузчики 5 т | м-час | 0.02 | 0.11 | 518.23 | 57.01 |  | 57.01
| 2. 030401 | Лебедки электрические, тяговым усилием до 5,79 (0,59) кН (т) | м-час | 0.02 | 0.11 | 17 | 1.87 |  | 1.87
| 3. 340101 | Агрегаты окрасочные высокого давления для окраски поверхностей конструкций мощностью 1 кВт | м-час | 1.3 | 7.15 | 25 | 178.75 |  | 178.75
| 4. 400001 | Автомобили бортовые грузоподъемностью до 5 т | м-час | 0.02 | 0.11 | 430.95 | 47.4 |  | 47.4
93 | ГЭСН13-03-003-11 | Окраска огрунтованных бетонных поверхностей потолков краской Hempel на 2 слоя КОЭФ. К ПОЗИЦИИ: 3.5 При выполнении работ по защите потолочных поверхностей от коррозии: окраска ОЗП=1.1; ЭМ=1.1; ЗПМ=1.1; МАТ=1.1; ТЗ=1.1; ТЗМ=1.1; За 2 слоя ПЗ=2; ОЗП=2; ЭМ=2; ЗПМ=2; МАТ=2; ТЗ=2; ТЗМ=2 Защита строительных конструкций и оборудования от коррозии | 100 м2 окрашиваемой поверхности |  | 2.5 | 861.7 | 2154 | 2012 | 142 | 12 |  | 25.5 | 0.1
|  | Затраты труда рабочих (ср 3.5) | чел.час | 10.2 | 25.5 | 78.83 | 2010.17 | 2010.17
|  | Затраты труда машинистов | чел.час | 0.04 | 0.1 | 112.16 | 11.22 |  |  | 11.22
| 1. 030101 | Автопогрузчики 5 т | м-час | 0.02 | 0.05 | 518.23 | 25.91 |  | 25.91
| 2. 030401 | Лебедки электрические, тяговым усилием до 5,79 (0,59) кН (т) | м-час | 0.02 | 0.05 | 17 | 0.85 |  | 0.85
| 3. 340101 | Агрегаты окрасочные высокого давления для окраски поверхностей конструкций мощностью 1 кВт | м-час | 1.44 | 3.6 | 25 | 90 |  | 90
| 4. 400001 | Автомобили бортовые грузоподъемностью до 5 т | м-час | 0.02 | 0.05 | 430.95 | 21.55 |  | 21.55
94 | ГЭСНр59-05-02 | Ремонт ступеней: бетонных Лестницы, крыльца (ремонтно-строительные) | 100 ступеней |  | 1.13 | 10424.44 | 11780 | 8730 | 120 | 56 | 2930 | 116.27 | 0.5
|  | Затраты труда рабочих (ср 3.1) | чел.час | 102.89 | 116.27 | 75.09 | 8730.71 | 8730.71
|  | Затраты труда машинистов | чел.час | 0.44 | 0.5 | 112.16 | 56.08 |  |  | 56.08
| 1. 031121 | Подъемники мачтовые строительные 0,5 т | м-час | 0.29 | 0.33 | 144.24 | 47.6 |  | 47.6
| 2. 400001 | Автомобили бортовые грузоподъемностью до 5 т | м-час | 0.15 | 0.17 | 430.95 | 73.26 |  | 73.26
| 3. 101-1805 | Гвозди строительные | т | 0.001 | 0.00113 | 33687.86 | 38.07 |  |  |  | 38.07
| 4. 102-0138 | Пиломатериалы хвойных пород. Доски необрезные длиной 2-3.75 м, все ширины, толщиной 32-40 мм IV сорта | м3 | 0.529 | 0.5978 | 2471.8 | 1477.64 |  |  |  | 1477.64
| 5. 204-0028 | Проволока арматурная | т | 0.002 | 0.00226 | 36697.41 | 82.94 |  |  |  | 82.94
З | 6. 401-9001 | Бетон тяжелый, М200 | м3 | 0.28 | 0.3164 | 4204.63 | 1330.34 |  |  |  | 1330.34
95 | ГЭСН13-06-002-02 Изм. вып.1 | Очистка кварцевым песком ребристых поверностей ступеней Защита строительных конструкций и оборудования от коррозии | 1 м2 очищаемой поверхности |  | 170 | 315.29 | 53599 | 9580 | 31163 | 8771 | 12856 | 129.2 | 78.2
|  | Затраты труда рабочих (ср 3) | чел.час | 0.76 | 129.2 | 74.15 | 9580.18 | 9580.18
|  | Затраты труда машинистов | чел.час | 0.46 | 78.2 | 112.16 | 8770.91 |  |  | 8770.91
| 1. 030101 | Автопогрузчики 5 т | м-час | 0.02 | 3.4 | 518.23 | 1761.98 |  | 1761.98
| 2. 030401 | Лебедки электрические, тяговым усилием до 5,79 (0,59) кН (т) | м-час | 0.01 | 1.7 | 17 | 28.9 |  | 28.9
| 3. 050102 | Компрессоры передвижные с двигателем внутреннего сгорания давлением до 686 кПа (7 ат) 5 м3/мин | м-час | 0.32 | 54.4 | 366.14 | 19918.02 |  | 19918.02
| 4. 331411 | Аппараты пескоструйные | м-час | 0.26 | 44.2 | 15 | 663 |  | 663
| 5. 400001 | Автомобили бортовые грузоподъемностью до 5 т | м-час | 0.12 | 20.4 | 430.95 | 8791.38 |  | 8791.38
З | 6. 408-9300 | Песок абразивный | кг | 38 | 6460 | 1.99 | 12855.4 |  |  |  | 12855.4
96 | ГЭСН13-06-004-01 | Обеспыливание поверхности ступеней Защита строительных конструкций и оборудования от коррозии | 1 м2 обеспыливаемой поверхности |  | 170 | 8.42 | 1431 | 1261 | 170 |  |  | 17
|  | Затраты труда рабочих (ср 3) | чел.час | 0.1 | 17 | 74.15 | 1260.55 | 1260.55
| 1. 331305 | Пылесосы промышленные | м-час | 0.1 | 17 | 10 | 170 |  | 170
97 | ГЭСН13-07-001-02 | Обезжиривание поверхностей ступеней Защита строительных конструкций и оборудования от коррозии | 100 м2 обезжириваемой поверхности |  | 1.7 | 1921.28 | 3266 | 1173 | 24 | 6 | 2069 | 15.44 | 0.05
|  | Затраты труда рабочих (ср 3.2) | чел.час | 9.08 | 15.44 | 76.02 | 1173.75 | 1173.75
|  | Затраты труда машинистов | чел.час | 0.03 | 0.05 | 112.16 | 5.61 |  |  | 5.61
| 1. 030101 | Автопогрузчики 5 т | м-час | 0.01 | 0.02 | 518.23 | 10.36 |  | 10.36
| 2. 030401 | Лебедки электрические, тяговым усилием до 5,79 (0,59) кН (т) | м-час | 0.01 | 0.02 | 17 | 0.34 |  | 0.34
| 3. 400001 | Автомобили бортовые грузоподъемностью до 5 т | м-час | 0.02 | 0.03 | 430.95 | 12.93 |  | 12.93
З | 4. 101-1292 | Растворитель марки Р-4 | т | 0.032 | 0.0544 | 37477.98 | 2038.8 |  |  |  | 2038.8
| 5. 101-1757 | Ветошь | кг | 5 | 8.5 | 3.55 | 30.18 |  |  |  | 30.18
98 | ГЭСН13-03-001-11 | Огрунтовка бетонных и поверхностей ступеней грунтовкой Hempel КОЭФ. К ПОЗИЦИИ: 3.13 Окраска и огрунтовка ребристых поверхностей ОЗП=1.1; ЭМ=1.1; ЗПМ=1.1; МАТ=1.1; ТЗ=1.1; ТЗМ=1.1 Защита строительных конструкций и оборудования от коррозии | 100 м2 окрашиваемой поверхности |  | 1.7 | 592.43 | 1007 | 937 | 70 | 4 |  | 9.76 | 0.03
|  | Затраты труда рабочих (ср 5) | чел.час | 5.74 | 9.76 | 95.96 | 936.57 | 936.57
|  | Затраты труда машинистов | чел.час | 0.02 | 0.03 | 112.16 | 3.36 |  |  | 3.36
| 1. 030101 | Автопогрузчики 5 т | м-час | 0.01 | 0.02 | 518.23 | 10.36 |  | 10.36
| 2. 030401 | Лебедки электрические, тяговым усилием до 5,79 (0,59) кН (т) | м-час | 0.01 | 0.02 | 17 | 0.34 |  | 0.34
| 3. 340101 | Агрегаты окрасочные высокого давления для окраски поверхностей конструкций мощностью 1 кВт | м-час | 1.23 | 2.09 | 25 | 52.25 |  | 52.25
| 4. 400001 | Автомобили бортовые грузоподъемностью до 5 т | м-час | 0.01 | 0.02 | 430.95 | 8.62 |  | 8.62
99 | ГЭСН13-03-003-11 | Окраска огрунтованных бетонных поверхностей ступеней краской Hempel на 2 слоя КОЭФ. К ПОЗИЦИИ: За 2 слоя ПЗ=2; ОЗП=2; ЭМ=2; ЗПМ=2; МАТ=2; ТЗ=2; ТЗМ=2; 3.13 Окраска и огрунтовка ребристых поверхностей ОЗП=1.1; ЭМ=1.1; ЗПМ=1.1; МАТ=1.1; ТЗ=1.1; ТЗМ=1.1 Защита строительных конструкций и оборудования от коррозии | 100 м2 окрашиваемой поверхности |  | 1.7 | 861.71 | 1465 | 1368 | 97 | 8 |  | 17.36 | 0.07
|  | Затраты труда рабочих (ср 3.5) | чел.час | 10.21 | 17.36 | 78.83 | 1368.49 | 1368.49
|  | Затраты труда машинистов | чел.час | 0.04 | 0.07 | 112.16 | 7.85 |  |  | 7.85
| 1. 030101 | Автопогрузчики 5 т | м-час | 0.02 | 0.03 | 518.23 | 15.55 |  | 15.55
| 2. 030401 | Лебедки электрические, тяговым усилием до 5,79 (0,59) кН (т) | м-час | 0.02 | 0.03 | 17 | 0.51 |  | 0.51
| 3. 340101 | Агрегаты окрасочные высокого давления для окраски поверхностей конструкций мощностью 1 кВт | м-час | 1.43 | 2.43 | 25 | 60.75 |  | 60.75
| 4. 400001 | Автомобили бортовые грузоподъемностью до 5 т | м-час | 0.02 | 0.03 | 430.95 | 12.93 |  | 12.93
100 | ГЭСНр59-06-01 | Устройство закладных под сходы для колясок в каменных ступенях Лестницы, крыльца (ремонтно-строительные) | 100 мест |  | 0.12 | 20432.69 | 2452 | 2016 | 192 | 58 | 244 | 21.56 | 0.52
|  | Затраты труда рабочих (ср 4.8) | чел.час | 179.7 | 21.56 | 93.47 | 2015.21 | 2015.21
|  | Затраты труда машинистов | чел.час | 4.3 | 0.52 | 112.16 | 58.32 |  |  | 58.32
| 1. 050101 | Компрессоры передвижные с двигателем внутреннего сгорания давлением до 686 кПа (7 ат) 2,2 м3/мин | маш.-ч | 4.3 | 0.52 | 261.82 | 136.15 |  | 136.15
| 2. 330804 | Молотки отбойные пневматические | маш.-ч | 4.3 | 0.52 | 110 | 57.2 |  | 57.2
З | 3. 402-9050 | Бетон тяжелый М150 | м3 | 0.51 | 0.0612 | 3994.71 | 244.48 |  |  |  | 244.48
101 |  | Сталь арматурная для закладных диам. 20-22 мм Лестницы, крыльца (ремонтно-строительные) | т |  | 0.024 | 28144.23 | 675 |  |  |  | 675
102 | ГЭСН09-05-002-03 Изм. вып.1 | Электродуговая сварка при монтаже сходов на закладные Строительные металлические конструкции | 10 т конструкций |  | 0.093 | 57250.52 | 5324 | 3241 | 1786 |  | 297 | 34.68
|  | Затраты труда рабочих (ср 4.8) | чел.час | 372.86 | 34.68 | 93.47 | 3241.54 | 3241.54
|  | Затраты труда машинистов | чел.час | 0.02 |  | 112.16
| 1. 041000 | Преобразователи сварочные с номинальным сварочным током 31 5-500 А | маш.-ч | 362 | 33.67 | 52 | 1750.84 |  | 1750.84
| 2. 041400 | Электрические печи для сушки сварочных материалов с регулированием температуры в пределах от 80 °С до 500 °С | маш.-ч | 5.3 | 0.49 | 70 | 34.3 |  | 34.3
| 3. 400001 | Автомобили бортовые грузоподъемностью до 5 т | маш.-ч | 0.02 |  | 430.95
| 4. 101-1515 | Электроды диаметром 4 мм Э46 | т | 0.06 | 0.00558 | 53261.25 | 297.2 |  |  |  | 297.2
103 | Прайс-лист | Швеллер № 12 Строительные металлические конструкции | т |  | 0.93 | 33480 | 31136 |  |  |  | 31136
104 | ГЭСН13-06-002-02 Изм. вып.1 | Очистка кварцевым песком ребристтых поверхностей сходов для колясок Защита строительных конструкций и оборудования от коррозии | 1 м2 очищаемой поверхности |  | 30 | 315.29 | 9459 | 1691 | 5499 | 1548 | 2269 | 22.8 | 13.8
|  | Затраты труда рабочих (ср 3) | чел.час | 0.76 | 22.8 | 74.15 | 1690.62 | 1690.62
|  | Затраты труда машинистов | чел.час | 0.46 | 13.8 | 112.16 | 1547.81 |  |  | 1547.81
| 1. 030101 | Автопогрузчики 5 т | м-час | 0.02 | 0.6 | 518.23 | 310.94 |  | 310.94
| 2. 030401 | Лебедки электрические, тяговым усилием до 5,79 (0,59) кН (т) | м-час | 0.01 | 0.3 | 17 | 5.1 |  | 5.1
| 3. 050102 | Компрессоры передвижные с двигателем внутреннего сгорания давлением до 686 кПа (7 ат) 5 м3/мин | м-час | 0.32 | 9.6 | 366.14 | 3514.94 |  | 3514.94
| 4. 331411 | Аппараты пескоструйные | м-час | 0.26 | 7.8 | 15 | 117 |  | 117
| 5. 400001 | Автомобили бортовые грузоподъемностью до 5 т | м-час | 0.12 | 3.6 | 430.95 | 1551.42 |  | 1551.42
З | 6. 408-9300 | Песок абразивный | кг | 38 | 1140 | 1.99 | 2268.6 |  |  |  | 2268.6
105 | ГЭСН13-07-001-02 | Обезжиривание поверхностей сходов для колясок Защита строительных конструкций и оборудования от коррозии | 100 м2 обезжириваемой поверхности |  | 0.3 | 1921.28 | 576 | 207 | 4 | 1 | 365 | 2.72 | 0.01
|  | Затраты труда рабочих (ср 3.2) | чел.час | 9.08 | 2.72 | 76.02 | 206.77 | 206.77
|  | Затраты труда машинистов | чел.час | 0.03 | 0.01 | 112.16 | 1.12 |  |  | 1.12
| 1. 030101 | Автопогрузчики 5 т | м-час | 0.01 |  | 518.23
| 2. 030401 | Лебедки электрические, тяговым усилием до 5,79 (0,59) кН (т) | м-час | 0.01 |  | 17
| 3. 400001 | Автомобили бортовые грузоподъемностью до 5 т | м-час | 0.02 | 0.01 | 430.95 | 4.31 |  | 4.31
З | 4. 101-1292 | Растворитель марки Р-4 | т | 0.032 | 0.0096 | 37477.98 | 359.79 |  |  |  | 359.79
| 5. 101-1757 | Ветошь | кг | 5 | 1.5 | 3.55 | 5.33 |  |  |  | 5.33
106 | ГЭСН13-06-004-01 | Обеспыливание поверхности сходов для колясок Защита строительных конструкций и оборудования от коррозии | 1 м2 обеспыливаемой поверхности |  | 30 | 8.42 | 252 | 222 | 30 |  |  | 3
|  | Затраты труда рабочих (ср 3) | чел.час | 0.1 | 3 | 74.15 | 222.45 | 222.45
| 1. 331305 | Пылесосы промышленные | м-час | 0.1 | 3 | 10 | 30 |  | 30
107 | ГЭСН13-03-002-11 | Огрунтовка металлических поверхностей сходов для колясок за один раз грунтовкой Steelpaint КОЭФ. К ПОЗИЦИИ: 3.13 Окраска и огрунтовка ребристых поверхностей ОЗП=1.1; ЭМ=1.1; ЗПМ=1.1; МАТ=1.1; ТЗ=1.1; ТЗМ=1.1 Защита строительных конструкций и оборудования от коррозии | 100 м2 окрашиваемой поверхности |  | 0.3 | 524.88 | 157 | 145 | 12 | 1 |  | 1.53 | 0.01
|  | Затраты труда рабочих (ср 4.9) | чел.час | 5.1 | 1.53 | 94.72 | 144.92 | 144.92
|  | Затраты труда машинистов | чел.час | 0.02 | 0.01 | 112.16 | 1.12 |  |  | 1.12
| 1. 030101 | Автопогрузчики 5 т | м-час | 0.01 |  | 518.23
| 2. 030401 | Лебедки электрические, тяговым усилием до 5,79 (0,59) кН (т) | м-час | 0.01 |  | 17
| 3. 340101 | Агрегаты окрасочные высокого давления для окраски поверхностей конструкций мощностью 1 кВт | м-час | 1.23 | 0.37 | 25 | 9.25 |  | 9.25
| 4. 400001 | Автомобили бортовые грузоподъемностью до 5 т | м-час | 0.01 |  | 430.95
108 | ГЭСН13-03-004-12 | Окраска металлических огрунтованных поверхностей сходов краской Steelpaint на 2 слоя КОЭФ. К ПОЗИЦИИ: За 2 слоя ПЗ=2; ОЗП=2; ЭМ=2; ЗПМ=2; МАТ=2; ТЗ=2; ТЗМ=2; 3.13 Окраска и огрунтовка ребристых поверхностей ОЗП=1.1; ЭМ=1.1; ЗПМ=1.1; МАТ=1.1; ТЗ=1.1; ТЗМ=1.1 Защита строительных конструкций и оборудования от коррозии | 100 м2 окрашиваемой поверхности |  | 0.3 | 861.71 | 259 | 242 | 17 | 1 |  | 3.06 | 0.01
|  | Затраты труда рабочих (ср 3.5) | чел.час | 10.21 | 3.06 | 78.83 | 241.22 | 241.22
|  | Затраты труда машинистов | чел.час | 0.04 | 0.01 | 112.16 | 1.12 |  |  | 1.12
| 1. 030101 | Автопогрузчики 5 т | м-час | 0.02 | 0.01 | 518.23 | 5.18 |  | 5.18
| 2. 030401 | Лебедки электрические, тяговым усилием до 5,79 (0,59) кН (т) | м-час | 0.02 | 0.01 | 17 | 0.17 |  | 0.17
| 3. 340101 | Агрегаты окрасочные высокого давления для окраски поверхностей конструкций мощностью 1 кВт | м-час | 1.43 | 0.43 | 25 | 10.75 |  | 10.75
| 4. 400001 | Автомобили бортовые грузоподъемностью до 5 т | м-час | 0.02 | 0.01 | 430.95 | 4.31 |  | 4.31
109 | ГЭСНр69-09-01 | Очистка помещений от строительного мусора: Песок абразивный Прочие ремонтно-строительные работы | 100 т мусора |  | 0.26 | 13467.87 | 3502 | 3502 |  |  |  | 55.72
|  | Затраты труда рабочих (ср 1.1) | чел.час | 214.32 | 55.72 | 62.84 | 3501.44 | 3501.44
110 | СЦП1-3-24 | Погрузочные работы при автомобильных перевозках: Песок абразивный Погрузо-разгрузочные работы при автомобильных перевозках | за т груза |  | 26 | 27.24 | 708 |  | 708 | 286
111 | СЦП1-4-24 | Разгрузочные работы при автомобильных перевозках: Погрузо-разгрузочные работы при автомобильных перевозках | за т груза |  | 26 | 27.24 | 708 |  | 708 | 286
112 | СЦП3-2-12-1 | Перевозка песка абразивного , расстояние перевозки 12 км: Песок абразивный Перевозка грузов автомобильным транспортом | 1 т |  | 26 | 67.4 | 1752 |  | 1752
Раздел 6. Лестничный сход от ж/д тоннеля до набережной
113 | ГЭСН01-02-119-03 | Очистка площадей от кустарника и мелколесья вручную: при густой поросли Земляные работы, выполняемые по другим видам работ (подготовительным, сопутствующим, укрепительным) | 100 м2 площади |  | 1 | 671.8 | 672 | 672 |  |  |  | 9.06
|  | Затраты труда рабочих (ср 3) | чел.час | 9.06 | 9.06 | 74.15 | 671.8 | 671.8
114 | ГЭСН01-02-123-01 | Корчевка корней срезанного кустарника и мелколесья Земляные работы, выполняемые по другим видам работ (подготовительным, сопутствующим, укрепительным) | 1 га |  | 0.1 | 1153.29 | 115 |  | 115 | 31 |  |  | 0.28
|  | Затраты труда машинистов | чел.час | 2.77 | 0.28 | 112.16 | 31.4 |  |  | 31.4
| 1. 010312 | Тракторы на гусеничном ходу при работе на других видах строительства: 79 (108) кВт (л.с.) | маш.-ч | 2.77 | 0.28 | 416.35 | 116.58 |  | 116.58
115 | ГЭСН01-02-055-02 | Выемка грунта от оснований ограждения Земляные работы, выполняемые ручным способом | 100 м3 грунта |  | 0.375 | 13766.76 | 5163 | 5163 |  |  |  | 70.88
|  | Затраты труда рабочих (ср 2.8) | чел.час | 189 | 70.88 | 72.84 | 5162.9 | 5162.9
116 | СЦП1-3-9 | Погрузочные работы при автомобильных перевозках: Кустарник Погрузо-разгрузочные работы при автомобильных перевозках | за т груза |  | 4.5 | 108.88 | 490 | 269 | 221 | 90
117 | СЦП1-4-9 | Разгрузочные работы при автомобильных перевозках: Погрузо-разгрузочные работы при автомобильных перевозках | за т груза |  | 4.5 | 46.83 | 211 |  | 211 | 84
118 | СЦП3-3-12-2 | Перевозка навалочных грузов автомобилями-самосвалами (работающими вне карьеров), расстояние перевозки 12 км:кустарник Перевозка грузов автомобильным транспортом | 1 т |  | 4.5 | 67.4 | 303 |  | 303
119 | ГЭСН01-02-055-02 | Выемка грунта от оснований ограждения Земляные работы, выполняемые ручным способом | 100 м3 грунта |  | 0.15 | 13766.76 | 2065 | 2065 |  |  |  | 28.35
|  | Затраты труда рабочих (ср 2.8) | чел.час | 189 | 28.35 | 72.84 | 2065.01 | 2065.01
120 | ГЭСН13-06-002-01 Изм. вып.1 | Очистка кварцевым песком сплошных поверхностей ограждений Защита строительных конструкций и оборудования от коррозии | 1 м2 очищаемой поверхности |  | 160 | 257 | 41121 | 4627 | 26305 | 7358 | 10189 | 62.4 | 65.6
|  | Затраты труда рабочих (ср 3) | чел.час | 0.39 | 62.4 | 74.15 | 4626.96 | 4626.96
|  | Затраты труда машинистов | чел.час | 0.41 | 65.6 | 112.16 | 7357.7 |  |  | 7357.7
| 1. 030101 | Автопогрузчики 5 т | м-час | 0.02 | 3.2 | 518.23 | 1658.34 |  | 1658.34
| 2. 030401 | Лебедки электрические, тяговым усилием до 5,79 (0,59) кН (т) | м-час | 0.01 | 1.6 | 17 | 27.2 |  | 27.2
| 3. 050102 | Компрессоры передвижные с двигателем внутреннего сгорания давлением до 686 кПа (7 ат) 5 м3/мин | м-час | 0.27 | 43.2 | 366.14 | 15817.25 |  | 15817.25
| 4. 331411 | Аппараты пескоструйные | м-час | 0.22 | 35.2 | 15 | 528 |  | 528
| 5. 400001 | Автомобили бортовые грузоподъемностью до 5 т | м-час | 0.12 | 19.2 | 430.95 | 8274.24 |  | 8274.24
З | 6. 408-9300 | Песок абразивный | кг | 32 | 5120 | 1.99 | 10188.8 |  |  |  | 10188.8
121 | ГЭСН13-06-004-01 | Обеспыливание поверхности ограждений Защита строительных конструкций и оборудования от коррозии | 1 м2 обеспыливаемой поверхности |  | 160 | 8.42 | 1346 | 1186 | 160 |  |  | 16
|  | Затраты труда рабочих (ср 3) | чел.час | 0.1 | 16 | 74.15 | 1186.4 | 1186.4
| 1. 331305 | Пылесосы промышленные | м-час | 0.1 | 16 | 10 | 160 |  | 160
122 | ГЭСН13-07-001-02 | Обезжиривание поверхностей ограждений Защита строительных конструкций и оборудования от коррозии | 100 м2 обезжириваемой поверхности |  | 1.6 | 1921.28 | 3074 | 1104 | 22 | 5 | 1948 | 14.53 | 0.05
|  | Затраты труда рабочих (ср 3.2) | чел.час | 9.08 | 14.53 | 76.02 | 1104.57 | 1104.57
|  | Затраты труда машинистов | чел.час | 0.03 | 0.05 | 112.16 | 5.61 |  |  | 5.61
| 1. 030101 | Автопогрузчики 5 т | м-час | 0.01 | 0.02 | 518.23 | 10.36 |  | 10.36
| 2. 030401 | Лебедки электрические, тяговым усилием до 5,79 (0,59) кН (т) | м-час | 0.01 | 0.02 | 17 | 0.34 |  | 0.34
| 3. 400001 | Автомобили бортовые грузоподъемностью до 5 т | м-час | 0.02 | 0.03 | 430.95 | 12.93 |  | 12.93
З | 4. 101-1292 | Растворитель марки Р-4 | т | 0.032 | 0.0512 | 37477.98 | 1918.87 |  |  |  | 1918.87
| 5. 101-1757 | Ветошь | кг | 5 | 8 | 3.55 | 28.4 |  |  |  | 28.4
123 | ГЭСН13-03-001-11 | Огрунтовка бетонных поверхностей ограждений грунтовкой Hempel Защита строительных конструкций и оборудования от коррозии | 100 м2 окрашиваемой поверхности |  | 1.6 | 538.57 | 862 | 802 | 60 | 4 |  | 8.35 | 0.03
|  | Затраты труда рабочих (ср 5) | чел.час | 5.22 | 8.35 | 95.96 | 801.27 | 801.27
|  | Затраты труда машинистов | чел.час | 0.02 | 0.03 | 112.16 | 3.36 |  |  | 3.36
| 1. 030101 | Автопогрузчики 5 т | м-час | 0.01 | 0.02 | 518.23 | 10.36 |  | 10.36
| 2. 030401 | Лебедки электрические, тяговым усилием до 5,79 (0,59) кН (т) | м-час | 0.01 | 0.02 | 17 | 0.34 |  | 0.34
| 3. 340101 | Агрегаты окрасочные высокого давления для окраски поверхностей конструкций мощностью 1 кВт | м-час | 1.12 | 1.79 | 25 | 44.75 |  | 44.75
| 4. 400001 | Автомобили бортовые грузоподъемностью до 5 т | м-час | 0.01 | 0.02 | 430.95 | 8.62 |  | 8.62
124 | ГЭСН13-03-003-11 | Окраска огрунтованных бетонных поверхностей краской Hempel на 2 слоя КОЭФ. К ПОЗИЦИИ: За 2 слоя ПЗ=2; ОЗП=2; ЭМ=2; ЗПМ=2; МАТ=2; ТЗ=2; ТЗМ=2 Защита строительных конструкций и оборудования от коррозии | 100 м2 окрашиваемой поверхности |  | 1.6 | 783.37 | 1253 | 1170 | 83 | 7 |  | 14.85 | 0.06
|  | Затраты труда рабочих (ср 3.5) | чел.час | 9.28 | 14.85 | 78.83 | 1170.63 | 1170.63
|  | Затраты труда машинистов | чел.час | 0.04 | 0.06 | 112.16 | 6.73 |  |  | 6.73
| 1. 030101 | Автопогрузчики 5 т | м-час | 0.02 | 0.03 | 518.23 | 15.55 |  | 15.55
| 2. 030401 | Лебедки электрические, тяговым усилием до 5,79 (0,59) кН (т) | м-час | 0.02 | 0.03 | 17 | 0.51 |  | 0.51
| 3. 340101 | Агрегаты окрасочные высокого давления для окраски поверхностей конструкций мощностью 1 кВт | м-час | 1.3 | 2.08 | 25 | 52 |  | 52
| 4. 400001 | Автомобили бортовые грузоподъемностью до 5 т | м-час | 0.02 | 0.03 | 430.95 | 12.93 |  | 12.93
125 | ГЭСНр59-05-02 | Ремонт ступеней: бетонных Лестницы, крыльца (ремонтно-строительные) | 100 ступеней |  | 0.66 | 10424.44 | 6880 | 5099 | 70 | 33 | 1711 | 67.91 | 0.29
|  | Затраты труда рабочих (ср 3.1) | чел.час | 102.89 | 67.91 | 75.09 | 5099.36 | 5099.36
|  | Затраты труда машинистов | чел.час | 0.44 | 0.29 | 112.16 | 32.53 |  |  | 32.53
| 1. 031121 | Подъемники мачтовые строительные 0,5 т | м-час | 0.29 | 0.19 | 144.24 | 27.41 |  | 27.41
| 2. 400001 | Автомобили бортовые грузоподъемностью до 5 т | м-час | 0.15 | 0.1 | 430.95 | 43.1 |  | 43.1
| 3. 101-1805 | Гвозди строительные | т | 0.001 | 0.00066 | 33687.86 | 22.23 |  |  |  | 22.23
| 4. 102-0138 | Пиломатериалы хвойных пород. Доски необрезные длиной 2-3.75 м, все ширины, толщиной 32-40 мм IV сорта | м3 | 0.529 | 0.3491 | 2471.8 | 862.91 |  |  |  | 862.91
| 5. 204-0028 | Проволока арматурная | т | 0.002 | 0.00132 | 36697.41 | 48.44 |  |  |  | 48.44
З | 6. 401-9001 | Бетон тяжелый, М200 | м3 | 0.28 | 0.1848 | 4204.63 | 777.02 |  |  |  | 777.02
126 | ГЭСН13-06-002-02 Изм. вып.1 | Очистка кварцевым песком ребристых поверхностей ступеней Защита строительных конструкций и оборудования от коррозии | 1 м2 очищаемой поверхности |  | 100 | 315.29 | 31529 | 5635 | 18331 | 5159 | 7563 | 76 | 46
|  | Затраты труда рабочих (ср 3) | чел.час | 0.76 | 76 | 74.15 | 5635.4 | 5635.4
|  | Затраты труда машинистов | чел.час | 0.46 | 46 | 112.16 | 5159.36 |  |  | 5159.36
| 1. 030101 | Автопогрузчики 5 т | м-час | 0.02 | 2 | 518.23 | 1036.46 |  | 1036.46
| 2. 030401 | Лебедки электрические, тяговым усилием до 5,79 (0,59) кН (т) | м-час | 0.01 | 1 | 17 | 17 |  | 17
| 3. 050102 | Компрессоры передвижные с двигателем внутреннего сгорания давлением до 686 кПа (7 ат) 5 м3/мин | м-час | 0.32 | 32 | 366.14 | 11716.48 |  | 11716.48
| 4. 331411 | Аппараты пескоструйные | м-час | 0.26 | 26 | 15 | 390 |  | 390
| 5. 400001 | Автомобили бортовые грузоподъемностью до 5 т | м-час | 0.12 | 12 | 430.95 | 5171.4 |  | 5171.4
З | 6. 408-9300 | Песок абразивный | кг | 38 | 3800 | 1.99 | 7562 |  |  |  | 7562
127 | ГЭСН13-07-001-02 | Обезжиривание поверхностей ступеней Защита строительных конструкций и оборудования от коррозии | 100 м2 обезжириваемой поверхности |  | 1 | 1921.28 | 1921 | 690 | 14 | 3 | 1217 | 9.08 | 0.03
|  | Затраты труда рабочих (ср 3.2) | чел.час | 9.08 | 9.08 | 76.02 | 690.26 | 690.26
|  | Затраты труда машинистов | чел.час | 0.03 | 0.03 | 112.16 | 3.36 |  |  | 3.36
| 1. 030101 | Автопогрузчики 5 т | м-час | 0.01 | 0.01 | 518.23 | 5.18 |  | 5.18
| 2. 030401 | Лебедки электрические, тяговым усилием до 5,79 (0,59) кН (т) | м-час | 0.01 | 0.01 | 17 | 0.17 |  | 0.17
| 3. 400001 | Автомобили бортовые грузоподъемностью до 5 т | м-час | 0.02 | 0.02 | 430.95 | 8.62 |  | 8.62
З | 4. 101-1292 | Растворитель марки Р-4 | т | 0.032 | 0.032 | 37477.98 | 1199.3 |  |  |  | 1199.3
| 5. 101-1757 | Ветошь | кг | 5 | 5 | 3.55 | 17.75 |  |  |  | 17.75
128 | ГЭСН13-06-004-01 | Обеспыливание поверхности ступеней Защита строительных конструкций и оборудования от коррозии | 1 м2 обеспыливаемой поверхности |  | 100 | 8.42 | 842 | 742 | 100 |  |  | 10
|  | Затраты труда рабочих (ср 3) | чел.час | 0.1 | 10 | 74.15 | 741.5 | 741.5
| 1. 331305 | Пылесосы промышленные | м-час | 0.1 | 10 | 10 | 100 |  | 100
129 | ГЭСН13-03-001-11 | Огрунтовка бетонных поверхностей ступеней грунтовкой Hempel КОЭФ. К ПОЗИЦИИ: 3.13 Окраска и огрунтовка ребристых поверхностей ОЗП=1.1; ЭМ=1.1; ЗПМ=1.1; МАТ=1.1; ТЗ=1.1; ТЗМ=1.1 Защита строительных конструкций и оборудования от коррозии | 100 м2 окрашиваемой поверхности |  | 1 | 592.43 | 592 | 551 | 41 | 2 |  | 5.74 | 0.02
|  | Затраты труда рабочих (ср 5) | чел.час | 5.74 | 5.74 | 95.96 | 550.81 | 550.81
|  | Затраты труда машинистов | чел.час | 0.02 | 0.02 | 112.16 | 2.24 |  |  | 2.24
| 1. 030101 | Автопогрузчики 5 т | м-час | 0.01 | 0.01 | 518.23 | 5.18 |  | 5.18
| 2. 030401 | Лебедки электрические, тяговым усилием до 5,79 (0,59) кН (т) | м-час | 0.01 | 0.01 | 17 | 0.17 |  | 0.17
| 3. 340101 | Агрегаты окрасочные высокого давления для окраски поверхностей конструкций мощностью 1 кВт | м-час | 1.23 | 1.23 | 25 | 30.75 |  | 30.75
| 4. 400001 | Автомобили бортовые грузоподъемностью до 5 т | м-час | 0.01 | 0.01 | 430.95 | 4.31 |  | 4.31
130 | ГЭСН13-03-003-11 | Окраска огрунтованных бетонных поверхностей ступеней краской Hempel на 2 слоя КОЭФ. К ПОЗИЦИИ: За 2 слоя ПЗ=2; ОЗП=2; ЭМ=2; ЗПМ=2; МАТ=2; ТЗ=2; ТЗМ=2; 3.13 Окраска и огрунтовка ребристых поверхностей ОЗП=1.1; ЭМ=1.1; ЗПМ=1.1; МАТ=1.1; ТЗ=1.1; ТЗМ=1.1 Защита строительных конструкций и оборудования от коррозии | 100 м2 окрашиваемой поверхности |  | 1 | 861.71 | 862 | 805 | 57 | 5 |  | 10.21 | 0.04
|  | Затраты труда рабочих (ср 3.5) | чел.час | 10.21 | 10.21 | 78.83 | 804.85 | 804.85
|  | Затраты труда машинистов | чел.час | 0.04 | 0.04 | 112.16 | 4.49 |  |  | 4.49
| 1. 030101 | Автопогрузчики 5 т | м-час | 0.02 | 0.02 | 518.23 | 10.36 |  | 10.36
| 2. 030401 | Лебедки электрические, тяговым усилием до 5,79 (0,59) кН (т) | м-час | 0.02 | 0.02 | 17 | 0.34 |  | 0.34
| 3. 340101 | Агрегаты окрасочные высокого давления для окраски поверхностей конструкций мощностью 1 кВт | м-час | 1.43 | 1.43 | 25 | 35.75 |  | 35.75
| 4. 400001 | Автомобили бортовые грузоподъемностью до 5 т | м-час | 0.02 | 0.02 | 430.95 | 8.62 |  | 8.62
131 | ГЭСНр59-06-01 | Устройство закладных под сходы для колясок в каменных ступенях Лестницы, крыльца (ремонтно-строительные) | 100 мест |  | 0.08 | 19793.53 | 1583 | 1344 | 128 | 39 | 111 | 14.38 | 0.34
|  | Затраты труда рабочих (ср 4.8) | чел.час | 179.7 | 14.38 | 93.47 | 1344.1 | 1344.1
|  | Затраты труда машинистов | чел.час | 4.3 | 0.34 | 112.16 | 38.13 |  |  | 38.13
| 1. 050101 | Компрессоры передвижные с двигателем внутреннего сгорания давлением до 686 кПа (7 ат) 2,2 м3/мин | маш.-ч | 4.3 | 0.34 | 261.82 | 89.02 |  | 89.02
| 2. 330804 | Молотки отбойные пневматические | маш.-ч | 4.3 | 0.34 | 110 | 37.4 |  | 37.4
З | 3. 402-9050 | Бетон тяжелый М150 | м3 | 0.35 | 0.028 | 3994.71 | 111.85 |  |  |  | 111.85
132 |  | Сталь арматурная для закладных диам 20-22 мм Лестницы, крыльца (ремонтно-строительные) | т |  | 0.014 | 28144.23 | 394 |  |  |  | 394
133 | ГЭСН09-05-002-03 Изм. вып.1 | Электродуговая сварка при монтаже сходов на закладные Строительные металлические конструкции | 10 т конструкций |  | 0.047 | 57250.52 | 2691 | 1638 | 903 |  | 150 | 17.52
|  | Затраты труда рабочих (ср 4.8) | чел.час | 372.86 | 17.52 | 93.47 | 1637.59 | 1637.59
|  | Затраты труда машинистов | чел.час | 0.02 |  | 112.16
| 1. 041000 | Преобразователи сварочные с номинальным сварочным током 31 5-500 А | маш.-ч | 362 | 17.01 | 52 | 884.52 |  | 884.52
| 2. 041400 | Электрические печи для сушки сварочных материалов с регулированием температуры в пределах от 80 °С до 500 °С | маш.-ч | 5.3 | 0.25 | 70 | 17.5 |  | 17.5
| 3. 400001 | Автомобили бортовые грузоподъемностью до 5 т | маш.-ч | 0.02 |  | 430.95
| 4. 101-1515 | Электроды диаметром 4 мм Э46 | т | 0.06 | 0.00282 | 53261.25 | 150.2 |  |  |  | 150.2
134 | Прайс-лист | Швеллер № 12 Строительные металлические конструкции | т |  | 0.47 | 33480 | 15736 |  |  |  | 15736
135 | ГЭСН13-06-002-02 Изм. вып.1 | Очистка кварцевым песком ребристых поверхностей сходов для колясок Защита строительных конструкций и оборудования от коррозии | 1 м2 очищаемой поверхности |  | 55 | 315.29 | 17341 | 3099 | 10082 | 2838 | 4160 | 41.8 | 25.3
|  | Затраты труда рабочих (ср 3) | чел.час | 0.76 | 41.8 | 74.15 | 3099.47 | 3099.47
|  | Затраты труда машинистов | чел.час | 0.46 | 25.3 | 112.16 | 2837.65 |  |  | 2837.65
| 1. 030101 | Автопогрузчики 5 т | м-час | 0.02 | 1.1 | 518.23 | 570.05 |  | 570.05
| 2. 030401 | Лебедки электрические, тяговым усилием до 5,79 (0,59) кН (т) | м-час | 0.01 | 0.55 | 17 | 9.35 |  | 9.35
| 3. 050102 | Компрессоры передвижные с двигателем внутреннего сгорания давлением до 686 кПа (7 ат) 5 м3/мин | м-час | 0.32 | 17.6 | 366.14 | 6444.06 |  | 6444.06
| 4. 331411 | Аппараты пескоструйные | м-час | 0.26 | 14.3 | 15 | 214.5 |  | 214.5
| 5. 400001 | Автомобили бортовые грузоподъемностью до 5 т | м-час | 0.12 | 6.6 | 430.95 | 2844.27 |  | 2844.27
З | 6. 408-9300 | Песок абразивный | кг | 38 | 2090 | 1.99 | 4159.1 |  |  |  | 4159.1
136 | ГЭСН13-07-001-02 | Обезжиривание поверхностей сходов для колясок Защита строительных конструкций и оборудования от коррозии | 100 м2 обезжириваемой поверхности |  | 0.55 | 1921.28 | 1057 | 380 | 8 | 2 | 669 | 4.99 | 0.02
|  | Затраты труда рабочих (ср 3.2) | чел.час | 9.08 | 4.99 | 76.02 | 379.34 | 379.34
|  | Затраты труда машинистов | чел.час | 0.03 | 0.02 | 112.16 | 2.24 |  |  | 2.24
| 1. 030101 | Автопогрузчики 5 т | м-час | 0.01 | 0.01 | 518.23 | 5.18 |  | 5.18
| 2. 030401 | Лебедки электрические, тяговым усилием до 5,79 (0,59) кН (т) | м-час | 0.01 | 0.01 | 17 | 0.17 |  | 0.17
| 3. 400001 | Автомобили бортовые грузоподъемностью до 5 т | м-час | 0.02 | 0.01 | 430.95 | 4.31 |  | 4.31
З | 4. 101-1292 | Растворитель марки Р-4 | т | 0.032 | 0.0176 | 37477.98 | 659.61 |  |  |  | 659.61
| 5. 101-1757 | Ветошь | кг | 5 | 2.75 | 3.55 | 9.76 |  |  |  | 9.76
137 | ГЭСН13-06-004-01 | Обеспыливание поверхности сходов колясок Защита строительных конструкций и оборудования от коррозии | 1 м2 обеспыливаемой поверхности |  | 55 | 8.42 | 463 | 408 | 55 |  |  | 5.5
|  | Затраты труда рабочих (ср 3) | чел.час | 0.1 | 5.5 | 74.15 | 407.83 | 407.83
| 1. 331305 | Пылесосы промышленные | м-час | 0.1 | 5.5 | 10 | 55 |  | 55
138 | ГЭСН13-03-002-11 | Огрунтовка металлических поверхностей сходов для колясок за один раз грунтовкой Steelpaint КОЭФ. К ПОЗИЦИИ: 3.13 Окраска и огрунтовка ребристых поверхностей ОЗП=1.1; ЭМ=1.1; ЗПМ=1.1; МАТ=1.1; ТЗ=1.1; ТЗМ=1.1 Защита строительных конструкций и оборудования от коррозии | 100 м2 окрашиваемой поверхности |  | 0.55 | 524.88 | 289 | 266 | 23 | 1 |  | 2.81 | 0.01
|  | Затраты труда рабочих (ср 4.9) | чел.час | 5.1 | 2.81 | 94.72 | 266.16 | 266.16
|  | Затраты труда машинистов | чел.час | 0.02 | 0.01 | 112.16 | 1.12 |  |  | 1.12
| 1. 030101 | Автопогрузчики 5 т | м-час | 0.01 | 0.01 | 518.23 | 5.18 |  | 5.18
| 2. 030401 | Лебедки электрические, тяговым усилием до 5,79 (0,59) кН (т) | м-час | 0.01 | 0.01 | 17 | 0.17 |  | 0.17
| 3. 340101 | Агрегаты окрасочные высокого давления для окраски поверхностей конструкций мощностью 1 кВт | м-час | 1.23 | 0.68 | 25 | 17 |  | 17
| 4. 400001 | Автомобили бортовые грузоподъемностью до 5 т | м-час | 0.01 | 0.01 | 430.95 | 4.31 |  | 4.31
139 | ГЭСН13-03-004-12 | Окраска металлических огрунтованных поверхностей сходов для колясок краской Steelpaint на 2 слоя КОЭФ. К ПОЗИЦИИ: За 2 слоя ПЗ=2; ОЗП=2; ЭМ=2; ЗПМ=2; МАТ=2; ТЗ=2; ТЗМ=2; 3.13 Окраска и огрунтовка ребристых поверхностей ОЗП=1.1; ЭМ=1.1; ЗПМ=1.1; МАТ=1.1; ТЗ=1.1; ТЗМ=1.1 Защита строительных конструкций и оборудования от коррозии | 100 м2 окрашиваемой поверхности |  | 0.55 | 861.71 | 474 | 443 | 31 | 3 |  | 5.62 | 0.02
|  | Затраты труда рабочих (ср 3.5) | чел.час | 10.21 | 5.62 | 78.83 | 443.02 | 443.02
|  | Затраты труда машинистов | чел.час | 0.04 | 0.02 | 112.16 | 2.24 |  |  | 2.24
| 1. 030101 | Автопогрузчики 5 т | м-час | 0.02 | 0.01 | 518.23 | 5.18 |  | 5.18
| 2. 030401 | Лебедки электрические, тяговым усилием до 5,79 (0,59) кН (т) | м-час | 0.02 | 0.01 | 17 | 0.17 |  | 0.17
| 3. 340101 | Агрегаты окрасочные высокого давления для окраски поверхностей конструкций мощностью 1 кВт | м-час | 1.43 | 0.79 | 25 | 19.75 |  | 19.75
| 4. 400001 | Автомобили бортовые грузоподъемностью до 5 т | м-час | 0.02 | 0.01 | 430.95 | 4.31 |  | 4.31
Раздел 7. Лакокрасочные материалы
140 | Прайс-лист | Грунтовка Hempel Contex Sealer 26600 Материалы | л |  | 483.158 | 249.15 | 120379 |  |  |  | 120379
141 | Прайс-лист | Растворитель Thinner 08450 Материалы | л |  | 122.4164 | 141.1 | 17273 |  |  |  | 17273
142 | Прайс-лист | Краска Hempel Contex Smooth 46600 (белая и серая ) Материалы | л |  | 741.006 | 258.48 | 191535 |  |  |  | 191535
143 | Прайс-лист | Грунтовка Steelpaint PU-Zinc Материалы | л |  | 144.738 | 333.64 | 48290 |  |  |  | 48290
144 | Прайс-лист | Растворитель Steelpaint-PU Материалы | л |  | 27.7178 | 180.7 | 5009 |  |  |  | 5009
145 | Прайс-лист | Краска Steelpaint PU-Mica-HS Материалы | л |  | 70.95 | 423.97 | 30081 |  |  |  | 30081
146 | Прайс-лист | Краска Steelpaint PU-Mica UV Материалы | л |  | 61.49 | 537.2 | 33032 |  |  |  | 33032
Итого прямые затраты по смете в текущих ценах | [6 empty] | 1470032 | 353194 | 365959 | 102383 | 750879 | 4463.29 | 902.01
Накладные расходы | [6 empty] | 392610
В том числе, справочно:
76%*0,94 ФОТ (от 29134) (Поз. 7, 19, 41, 63, 69, 94, 101, 100, 125, 132, 131) | [6 empty] | 20814
78%*0,94 ФОТ (от 11127) (Поз. 26, 29, 47, 79, 82, 109) | [6 empty] | 8158
79%*0,94 ФОТ (от 35291) (Поз. 25, 78) | [6 empty] | 26207
80%*0,94 ФОТ (от 13668) (Поз. 1-3, 13-15, 51-53, 113-115, 119) | [6 empty] | 10277
83%*0,94 ФОТ (от 558) (Поз. 57) | [6 empty] | 435
90%*0,94 ФОТ (от 242953) (Поз. 8-12, 20-24, 31-40, 42-46, 58-62, 64-68, 73-77, 71-72, 84-93, 95-99, 104-108, 102-103, 120-124, 126-130, 135-139, 133-134) | [6 empty] | 205539
100%*0,94 ФОТ (от 1436) (Поз. 4-5, 16-17, 48-49, 54-55, 110-111, 116-117) | [6 empty] | 1349
105%*0,94 ФОТ (от 121410) (Поз. 27-28, 80-81) | [6 empty] | 119831
Сметная прибыль | [6 empty] | 248046
В том числе, справочно:
45%*0,85 ФОТ (от 13668) (Поз. 1-3, 13-15, 51-53, 113-115, 119) | [6 empty] | 5228
50% ФОТ (от 46418) (Поз. 25-26, 29, 47, 78-79, 82, 109) | [6 empty] | 23210
55%*0,85 ФОТ (от 121410) (Поз. 27-28, 80-81) | [6 empty] | 56759
60% ФОТ (от 15216) (Поз. 7, 19, 41, 63, 69, 100, 131) | [6 empty] | 9129
60%*0,85 ФОТ (от 15354) (Поз. 4-5, 16-17, 48-49, 54-55, 94, 101, 110-111, 116-117, 125, 132) | [6 empty] | 7830
65% ФОТ (от 558) (Поз. 57) | [6 empty] | 363
70%*0,85 ФОТ (от 235356) (Поз. 8-12, 20-24, 31-40, 42-46, 58-62, 64-68, 73-77, 84-93, 95-99, 104-108, 120-124, 126-130, 135-139) | [6 empty] | 140038
85%*0,85 ФОТ (от 7597) (Поз. 71-72, 102-103, 133-134) | [6 empty] | 5489
Итоги по смете:
Итого по разделу 1 Лестничный сход, левый берег, 2 шт. | [6 empty] | 58631 |  |  |  |  | 190.56 | 7.5
Итого по разделу 2 Лестничный сход, левый берег, низовая сторона | [6 empty] | 7558 |  |  |  |  | 26.22 | 3.75
Итого по разделу 3 Тоннель под автомобильной дорогой | [6 empty] | 317892 |  |  |  |  | 921.66 | 173.06
Итого по разделу 4 Лестничный сход , левый берег , верховая сторона , от а/д до ж/д перехода | [6 empty] | 215429 |  |  |  |  | 483.45 | 125.44
Итого по разделу 5 Тоннель под железной дорогой | [6 empty] | 852197 |  |  |  |  | 2345.42 | 454.17
Итого по разделу 6 Лестничный сход от ж/д тоннеля до набережной | [6 empty] | 213382 |  |  |  |  | 495.98 | 138.09
Итого по разделу 7 Лакокрасочные материалы | [6 empty] | 445599
Итого | [6 empty] | 2110688 |  |  |  |  | 4463.29 | 902.01
Временные здания и сооружения 1.68% | [6 empty] | 35460
Итого | [6 empty] | 2146148
Непредвиденные затраты 2% | [6 empty] | 42923
Итого с непредвиденными | [6 empty] | 2189071
НДС 18% | [6 empty] | 394033
ВСЕГО по смете | [6 empty] | 2583104 |  |  |  |  | 4463.29 | 902.01