## Ресурсная смета
| СОГЛАСОВАНО: | [8 empty] | УТВЕРЖДАЮ:
| _____________________________ | [8 empty] | _______________________________
| " _____ " ________________ 200_ г. | [8 empty] | "______ " _______________200_ г.
УТВЕРЖДАЮ:
Директор
МУ "Пермблагоустройство"
______________И.А. Денисов
"______ " ____________2008 г.
Капитальный ремонт коммунального моста через р.Кама в г.Перми
(наименование стройки)
ЛОКАЛЬНЫЙ РЕСУРСНЫЙ СМЕТНЫЙ РАСЧЕТ № 1
(локальная смета)
|  | на | Участок от ул. Окулова до до ул Орджоникидзе
(наименование работ и затрат, наименование объекта)
Основание:
|  | Сметная стоимость строительных работ ___________________________________________________________ |  |  | ___________________________3905.879 |  | тыс.руб.
|  | Средства на оплату труда ___________________________________________________________ |  |  | ___________________________206.074 |  | тыс.руб.
|  | Сметная трудоемкость ___________________________________________________________ |  | ___________________________________________________________2168.24 |  | чел.час
Составлен(а) в текущих (прогнозных) ценах по состоянию на 2008 г.
№ пп | Обоснование | Наименование | Ед. изм. | Кол. |  | Сметная стоимость в текущих (прогнозных) ценах, руб. | [5 empty] | Т/з осн. раб. | Т/з мех.
|  |  |  | на ед. | всего | на ед. | общая | В том числе
[8 empty] | Осн.З/п | Эк.Маш. | З/пМех | Мат
1 | 2 | 3 | 4 | 5 | 6 | 7 | 8 | 9 | 10 | 11 | 12 | 13 | 14
Раздел 1. Устройство дорожной одежды
1 | ГЭСН27-03-009-04 | Срезка поверхностного слоя асфальтобетонных дорожных покрытий методом холодного фрезерования при ширине барабана фрезы 2000 мм, толщина слоя: 10 см Автомобильные дороги | 100 м2 |  | 11.2 1120/100 | 6374.28 | 71392 | 1445 | 69051 | 3429 | 896 | 19.49 | 30.58
|  | Затраты труда рабочих (ср 3) | чел.час | 1.74 | 19.49 | 74.15 | 1445.18 | 1445.18
|  | Затраты труда машинистов | чел.час | 2.73 | 30.58 | 112.16 | 3429.85 |  |  | 3429.85
З | 1. 121601 | Машины поливомоечные 6000 л | м-час | 0.91 | 10.19 | 460 | 4687.4 |  | 4687.4
| 2. 122222 | Установка холодного фрезерования шириной барабана 2000 мм | маш.-ч | 0.91 | 10.19 | 5828 | 59387.32 |  | 59387.32
| 3. 400051 | Автомобили-самосвалы грузоподъемностью до 7 т | маш.-ч | 0.91 | 10.19 | 487.01 | 4962.63 |  | 4962.63
| 4. 411-0001 | Вода | м3 | 3.2 | 35.84 | 25 | 896 |  |  |  | 896
2 | ГЭСН27-03-008-04 | Разборка покрытий и оснований: асфальтобетонных Автомобильные дороги | 100 м3 конструкций |  | 0.975 97,5/100 | 39820.67 | 38825 | 12655 | 26170 | 4990 |  | 175.31 | 44.49
|  | Затраты труда рабочих (ср 2.7) | чел.час | 179.8 | 175.31 | 72.19 | 12655.63 | 12655.63
|  | Затраты труда машинистов | чел.час | 45.63 | 44.49 | 112.16 | 4990 |  |  | 4990
| 1. 050102 | Компрессоры передвижные с двигателем внутреннего сгорания давлением до 686 кПа (7 ат) 5 м3/мин | маш.-ч | 44.08 | 42.98 | 366.14 | 15736.7 |  | 15736.7
З | 2. 120202 | Автогрейдеры: среднего типа 99 (135) кВт (л. с.) | маш.-ч | 1.55 | 1.51 | 647.65 | 977.95 |  | 977.95
| 3. 330804 | Молотки при работе от передвижных компрессорных станций отбойные пневматические | маш.-ч | 88.16 | 85.96 | 110 | 9455.6 |  | 9455.6
3 | СЦП1-3-26 | Погрузочные работы при автомобильных перевозках: Мусор строительный Погрузо-разгрузочные работы при автомобильных перевозках | за т груза |  | 214.5 97,5*2,2 | 8.11 | 1740 |  | 1740 | 695
4 | СЦП3-3-4-1 | Перевозка навалочных грузов автомобилями-самосвалами (работающими вне карьеров), расстояние перевозки 4 км: класс груза 1 Перевозка грузов автомобильным транспортом | 1 т |  | 460.9 (112+97,5)*2,2 | 22.6 | 10416 |  | 10416
5 | ГЭСН27-03-010-01 | Разборка бортовых камней: на бетонном основании Автомобильные дороги | 100 м |  | 2.72 272/100 | 5336.02 | 14514 | 14514 |  |  |  | 208.62
|  | Затраты труда рабочих (ср 2.3) | чел.час | 76.7 | 208.62 | 69.57 | 14513.69 | 14513.69
6 | СЦП1-3-11-1 | Погрузочные работы при автомобильных перевозках: Изделия из сборного железобетона, бетона, керамзитобетона массой до 5 т Погрузо-разгрузочные работы при автомобильных перевозках | за т груза |  | 36.72 272*0,135 | 45.56 | 1673 |  | 1673 | 669
7 | СЦП3-2-4-1 | Перевозка строительных грузов (кроме массовых навалочных, перевозимых автомобилями - самосвалами , а также бетонных и железобетонных изделий, стеновых и перегородочных материалов, расстояние перевозки 4 км: класс груза 1 Перевозка грузов автомобильным транспортом | 1 т |  | 36.72 272*0,135 | 29.23 | 1073 |  | 1073
8 | ГЭСН32-12-001-06 | Разборка пути из рельсов трамвайного и железнодорожного профиля типа: ТВ-65, ТВ-60, Р-50, Р-43 при количестве деревянных шпал 1440 шт на 1 км Трамвайные пути | 1 км пути |  | 0.26 260/1000 | 197181.17 | 51267 | 33029 | 17036 | 5446 | 1202 | 453.44 | 48.56
|  | Затраты труда рабочих (ср 2.8) | чел.час | 1744 | 453.44 | 72.84 | 33028.57 | 33028.57
|  | Затраты труда машинистов | чел.час | 186.75 | 48.56 | 112.16 | 5446.49 |  |  | 5446.49
| 1. 010312 | Тракторы на гусеничном ходу при работе на других видах строительства (кроме водохозяйственного) 79 (108) кВт (л.с.) | маш.-ч | 15.62 | 4.06 | 416.35 | 1690.38 |  | 1690.38
| 2. 021140 | Краны на автомобильном ходу при работе на других видах строительства (кроме магистральных трубопроводов) 6,3 т | маш.-ч | 100.93 | 26.24 | 525.5 | 13789.12 |  | 13789.12
| 3. 030201 | Домкраты гидравлические грузоподъемностью 6,3 т | маш.-ч | 11.99 | 3.12 | 5 | 15.6 |  | 15.6
| 4. 040504 | Аппараты для газовой сварки и резки | маш.-ч | 13.73 | 3.57 | 7 | 24.99 |  | 24.99
З | 5. 400001 | Автомобили бортовые грузоподъемностью до 5 т | м-час | 13.52 | 3.52 | 430.95 | 1516.94 |  | 1516.94
| 6. 101-0063 | Ацетилен растворенный технический марки А | т | 0.009 | 0.00234 | 321733 | 752.86 |  |  |  | 752.86
| 7. 101-0324 | Кислород технический газообразный | м3 | 16 | 4.16 | 108 | 449.28 |  |  |  | 449.28
9 | СЦП3-2-4-1 | Перевозка строительных грузов (кроме массовых навалочных, перевозимых автомобилями - самосвалами , а также бетонных и железобетонных изделий, стеновых и перегородочных материалов, расстояние перевозки 4 км: класс груза 1 Перевозка грузов автомобильным транспортом | 1 т |  | 114.4 | 29.23 | 3344 |  | 3344
10 | ГЭСН27-03-008-02 | Разборка покрытий и оснований: щебеночных Автомобильные дороги | 100 м3 конструкций |  | 2.34 234/100 | 2863.83 | 6701 | 2091 | 4610 | 995 |  | 30.93 | 8.87
|  | Затраты труда рабочих (ср 2) | чел.час | 13.22 | 30.93 | 67.61 | 2091.18 | 2091.18
|  | Затраты труда машинистов | чел.час | 3.79 | 8.87 | 112.16 | 994.86 |  |  | 994.86
| 1. 010311 | Тракторы на гусеничном ходу при работе на других видах строительства (кроме водохозяйственного) до 59 (80) кВт (л.с.) | маш.-ч | 1.39 | 3.25 | 339.55 | 1103.54 |  | 1103.54
| 2. 091400 | Рыхлители прицепные (без трактора) | маш.-ч | 1.39 | 3.25 | 21.6 | 70.2 |  | 70.2
З | 3. 120202 | Автогрейдеры: среднего типа 99 (135) кВт (л. с.) | маш.-ч | 1.94 | 4.54 | 647.65 | 2940.33 |  | 2940.33
З | 4. 121601 | Машины поливомоечные 6000 л | м-час | 0.46 | 1.08 | 460 | 496.8 |  | 496.8
11 | СЦП1-3-26 | Погрузочные работы при автомобильных перевозках: Мусор строительный Погрузо-разгрузочные работы при автомобильных перевозках | за т груза |  | 327.6 234*1,4 | 8.11 | 2657 |  | 2657 | 1061
12 | СЦП3-3-4-1 | Перевозка навалочных грузов автомобилями-самосвалами (работающими вне карьеров), расстояние перевозки 4 км: класс груза 1 Перевозка грузов автомобильным транспортом | 1 т |  | 327.6 234*1,4 | 22.6 | 7404 |  | 7404
13 | ГЭСН01-02-001-01 | Уплотнение грунта прицепными катками на пневмоколесном ходу 25 т на первый проход по одному следу при толщине слоя: 25 см Земляные работы, выполняемые механизированным способом | 1000 м3 уплотненного грунта |  | 0.195 780*0,25/1000 | 9333.34 | 1820 |  | 1820 | 377 |  |  | 3.36
|  | Затраты труда машинистов | чел.час | 17.24 | 3.36 | 112.16 | 376.86 |  |  | 376.86
З | 1. 010312 | Тракторы на гусеничном ходу при работе на других видах строительства (кроме водохозяйственного) 79 (108) кВт (л.с.) | маш.-ч | 1.51 | 0.29 | 416.35 | 120.74 |  | 120.74
З | 2. 070149 | Бульдозеры при работе на других видах строительства (кроме водохозяйственного) 79 (108) кВт (л.с.) | м-час | 15.73 | 3.07 | 537.06 | 1648.77 |  | 1648.77
| 3. 120711 | Катки дорожные прицепные на пневмоколесном ходу 25 т | маш.-ч | 1.51 | 0.29 | 170 | 49.3 |  | 49.3
14 | ГЭСН01-02-001-07 | На каждый последующий проход по одному следу добавлять: к норме 01-02-001-1 КОЭФ. К ПОЗИЦИИ: За 8 проходов ПЗ=7; ОЗП=7; ЭМ=7; ЗПМ=7; МАТ=7; ТЗ=7; ТЗМ=7 Земляные работы, выполняемые механизированным способом | 1000 м3 уплотненного грунта |  | 0.195 780*0,25/1000 | 6197.73 | 1209 |  | 1209 | 231 |  |  | 2.06
|  | Затраты труда машинистов | чел.час | 10.57 | 2.06 | 112.16 | 231.05 |  |  | 231.05
З | 1. 010312 | Тракторы на гусеничном ходу при работе на других видах строительства (кроме водохозяйственного) 79 (108) кВт (л.с.) | маш.-ч | 10.57 | 2.06 | 416.35 | 857.68 |  | 857.68
| 2. 120711 | Катки дорожные прицепные на пневмоколесном ходу 25 т | маш.-ч | 10.57 | 2.06 | 170 | 350.2 |  | 350.2
15 | ГЭСН01-02-027-09 | Планировка откосов и полотна выемок механизированным способом, группа грунтов: 2 Земляные работы, выполняемые по другим видам работ (подготовительным, сопутствующим, укрепительным) | 1000 м2 спланированной площади |  | 0.78 780/1000 | 7404.12 | 5775 | 4322 | 1453 | 265 |  | 64.94 | 2.36
|  | Затраты труда рабочих (ср 1.8) | чел.час | 83.26 | 64.94 | 66.55 | 4321.76 | 4321.76
|  | Затраты труда машинистов | чел.час | 3.03 | 2.36 | 112.16 | 264.7 |  |  | 264.7
| 1. 060248 | Экскаваторы одноковшовые дизельные на гусеничном ходу при работе на других видах строительства: 0,65 м3 | маш.-ч | 1.42 | 1.11 | 625.29 | 694.07 |  | 694.07
З | 2. 070149 | Бульдозеры при работе на других видах строительства (кроме водохозяйственного) 79 (108) кВт (л.с.) | м-час | 0.61 | 0.48 | 537.06 | 257.79 |  | 257.79
| 3. 120202 | Автогрейдеры: среднего типа 99 (135) кВт (л. с.) | маш.-ч | 1 | 0.78 | 647.65 | 505.17 |  | 505.17
16 | ГЭСН27-04-006-02 | Устройство оснований толщиной 15 см из щебня фракции 40-70 мм (при укатке каменных материалов с пределом прочности на сжатие свыше 68,6 (700) до 98,1 (1000) МПа (кгс/см2)) двухслойных верхнего Автомобильные дороги | 1000 м2 основания |  | 0.78 780/1000 | 209075.38 | 163079 | 2025 | 22211 | 3915 | 138843 | 28.57 | 34.91
|  | Затраты труда рабочих (ср 2.5) | чел.час | 36.63 | 28.57 | 70.88 | 2025.04 | 2025.04
|  | Затраты труда машинистов | чел.час | 44.75 | 34.9 | 112.16 | 3914.38 |  |  | 3914.38
| 1. 030101 | Автопогрузчики 5 т | м-час | 7.96 | 6.21 | 518.23 | 3218.21 |  | 3218.21
З | 2. 120202 | Автогрейдеры: среднего типа 99 (135) кВт (л. с.) | маш.-ч | 1.82 | 1.42 | 647.65 | 919.66 |  | 919.66
| 3. 120906 | Катки дорожные самоходные гладкие 8 т | м-час | 9.7 | 7.57 | 346.95 | 2626.41 |  | 2626.41
| 4. 120907 | Катки дорожные самоходные гладкие 13 т | м-час | 21.66 | 16.89 | 832.69 | 14064.13 |  | 14064.13
| 5. 121601 | Машины поливомоечные 6000 л | м-час | 2.96 | 2.31 | 460 | 1062.6 |  | 1062.6
| 6. 121803 | Распределители каменной мелочи | м-час | 0.65 | 0.51 | 628.76 | 320.67 |  | 320.67
З | 7. 408-0014 | Щебень из природного камня для строительных работ марка 1000, фракция 10-20 мм | м3 | 15 | 11.7 | 825.16 | 9654.37 |  |  |  | 9654.37
З | 8. 408-0016 | Щебень из природного камня для строительных работ марка 1000, фракция 40-70 мм | м3 | 189 | 147.4 | 872.36 | 128585.86 |  |  |  | 128585.86
| 9. 411-0001 | Вода | м3 | 30 | 23.4 | 25 | 585 |  |  |  | 585
17 | ГЭСН27-04-006-03 | Устройство оснований толщиной 15 см из щебня фракции 40-70 мм (при укатке каменных материалов с пределом прочности на сжатие свыше 68,6 (700) до 98,1 (1000) МПа (кгс/см2)) двухслойных нижнего Автомобильные дороги | 1000 м2 основания |  | 0.78 780/1000 | 186033.24 | 145106 | 1833 | 14280 | 2583 | 128993 | 25.86 | 23.03
|  | Затраты труда рабочих (ср 2.5) | чел.час | 33.15 | 25.86 | 70.88 | 1832.96 | 1832.96
|  | Затраты труда машинистов | чел.час | 29.53 | 23.03 | 112.16 | 2583.04 |  |  | 2583.04
| 1. 030101 | Автопогрузчики 5 т | м-час | 3.69 | 2.88 | 518.23 | 1492.5 |  | 1492.5
| 2. 070149 | Бульдозеры при работе на других видах строительства (кроме водохозяйственного) 79 (108) кВт (л.с.) | м-час | 2.59 | 2.02 | 537.06 | 1084.86 |  | 1084.86
З | 3. 120202 | Автогрейдеры: среднего типа 99 (135) кВт (л. с.) | маш.-ч | 0.41 | 0.32 | 647.65 | 207.25 |  | 207.25
| 4. 120906 | Катки дорожные самоходные гладкие 8 т | м-час | 6.54 | 5.1 | 346.95 | 1769.45 |  | 1769.45
| 5. 120907 | Катки дорожные самоходные гладкие 13 т | м-час | 13.34 | 10.41 | 832.69 | 8668.3 |  | 8668.3
| 6. 121601 | Машины поливомоечные 6000 л | м-час | 2.96 | 2.31 | 460 | 1062.6 |  | 1062.6
З | 7. 408-0016 | Щебень из природного камня для строительных работ марка 1000, фракция 40-70 мм | м3 | 189 | 147.4 | 872.36 | 128585.86 |  |  |  | 128585.86
| 8. 411-0001 | Вода | м3 | 20 | 15.6 | 25 | 390 |  |  |  | 390
18 | ГЭСН27-06-018-03 | Устройство основания из черного щебня толщиной 10 см с плотностью каменных материалов 2,5-2,9 т/м3 Автомобильные дороги | 1000 м2 |  | 0.78 780/1000 | 22995.32 | 17936 | 2851 | 14205 | 1415 | 880 | 35.75 | 12.61
|  | Затраты труда рабочих (ср 3.6) | чел.час | 45.83 | 35.75 | 79.76 | 2851.42 | 2851.42
|  | Затраты труда машинистов | чел.час | 16.17 | 12.61 | 112.16 | 1414.34 |  |  | 1414.34
| 1. 021141 | Краны на автомобильном ходу при работе на других видах строительства (кроме магистральных трубопроводов) 10 т | м-час | 0.03 | 0.02 | 536.88 | 10.74 |  | 10.74
| 2. 120500 | Гудронаторы ручные | м-час | 0.06 | 0.05 | 4.04 | 0.2 |  | 0.2
| 3. 120907 | Катки дорожные самоходные гладкие 13 т | м-час | 8.08 | 6.3 | 832.69 | 5245.95 |  | 5245.95
| 4. 121803 | Распределители каменной мелочи | м-час | 2.43 | 1.9 | 628.76 | 1194.64 |  | 1194.64
| 5. 122000 | Укладчики асфальтобетона | м-час | 4.98 | 3.88 | 1966.08 | 7628.39 |  | 7628.39
| 6. 122301 | Щетки дорожные навесные с трактором | м-час | 0.6 | 0.47 | 210.21 | 98.8 |  | 98.8
| 7. 400001 | Автомобили бортовые грузоподъемностью до 5 т | м-час | 0.05 | 0.04 | 430.95 | 17.24 |  | 17.24
| 8. 101-0322 | Керосин для технических целей марок КТ-1, КТ-2 | т | 0.0018 | 0.001404 | 22030 | 30.93 |  |  |  | 30.93
| 9. 101-0782 | Поковки из квадратных заготовок массой 1,8 кг | т | 0.006 | 0.00468 | 36332 | 170.03 |  |  |  | 170.03
| 10. 101-9010 | Битум | т | 0.021 | 0.01638 | 8110.42 | 132.85 |  |  |  | 132.85
| 11. 102-0025 | Пиломатериалы хвойных пород. Бруски обрезные длиной 4-6,5 м, шириной 75-150 мм, толщиной 40-75 мм III сорта | м3 | 0.15 | 0.117 | 4672.14 | 546.64 |  |  |  | 546.64
19 | КСМ | Щебень черный горячий, фракция 15-20 мм Автомобильные дороги | т |  | 8.58 | 1449.35 | 12435 |  |  |  | 12435
20 | КСМ | Щебень черный горячий, фракция 20-25 мм Автомобильные дороги | т |  | 152.1 (117+19,5*4)*0,78 | 1449.35 | 220446 |  |  |  | 220446
21 | ГЭСН27-02-010-04 | Установка бортовых камней природных при других видах покрытий Автомобильные дороги | 100 м бортового камня |  | 2.72 272/100 | 34042.01 | 92594 | 21403 | 1040 | 220 | 70151 | 296.48 | 1.96
|  | Затраты труда рабочих (ср 2.7) | чел.час | 109 | 296.48 | 72.19 | 21402.89 | 21402.89
|  | Затраты труда машинистов | чел.час | 0.72 | 1.96 | 112.16 | 219.83 |  |  | 219.83
| 1. 021141 | Краны на автомобильном ходу при работе на других видах строительства (кроме магистральных трубопроводов) 10 т | м-час | 0.68 | 1.85 | 536.88 | 993.23 |  | 993.23
| 2. 400001 | Автомобили бортовые грузоподъемностью до 5 т | м-час | 0.04 | 0.11 | 430.95 | 47.4 |  | 47.4
| 3. 101-1805 | Гвозди строительные | т | 0.001 | 0.00272 | 35145.2 | 95.59 |  |  |  | 95.59
| 4. 102-0038 | Пиломатериалы хвойных пород. Брусья необрезные длиной 4-6,5 м, все ширины, толщиной 100, 125 мм, IV сорта | м3 | 0.17 | 0.4624 | 4275.45 | 1976.97 |  |  |  | 1976.97
| 5. 401-0006 | Бетон тяжелый, класс В 15 (М200) | м3 | 5.9 | 16.05 | 4204.63 | 67484.31 |  |  |  | 67484.31
| 6. 402-0004 | Раствор готовый кладочный цементный, марка 100 | м3 | 0.06 | 0.1632 | 3694.65 | 602.97 |  |  |  | 602.97
22 | КСМ | Бортовой камень 1ГП Автомобильные дороги | п.м. |  | 272 | 1177.91 | 320392 |  |  |  | 320392
23 | ГЭСН27-06-020-06 | Устройство покрытия толщиной 4 см из горячих асфальтобетонных смесей пористых крупнозернистых, плотность каменных материалов 2,5-2,9 т/м3 Автомобильные дороги | 1000 м2 покрытия |  | 1.9 1900/1000 | 184940.15 | 351386 | 6076 | 33097 | 4062 | 312213 | 72.77 | 36.21
|  | Затраты труда рабочих (ср 4) | чел.час | 38.3 | 72.77 | 83.5 | 6076.3 | 6076.3
|  | Затраты труда машинистов | чел.час | 19.06 | 36.21 | 112.16 | 4061.31 |  |  | 4061.31
| 1. 120500 | Гудронаторы ручные | м-час | 1.4 | 2.66 | 4.04 | 10.75 |  | 10.75
| 2. 120906 | Катки дорожные самоходные гладкие 8 т | м-час | 3.96 | 7.52 | 346.95 | 2609.06 |  | 2609.06
| 3. 120907 | Катки дорожные самоходные гладкие 13 т | м-час | 11.51 | 21.87 | 832.69 | 18210.93 |  | 18210.93
| 4. 121601 | Машины поливомоечные 6000 л | м-час | 0.39 | 0.74 | 460 | 340.4 |  | 340.4
| 5. 122000 | Укладчики асфальтобетона | м-час | 3.19 | 6.06 | 1966.08 | 11914.44 |  | 11914.44
| 6. 400001 | Автомобили бортовые грузоподъемностью до 5 т | м-час | 0.01 | 0.02 | 430.95 | 8.62 |  | 8.62
| 7. 101-0782 | Поковки из квадратных заготовок массой 1,8 кг | т | 0.0062 | 0.01178 | 36332 | 427.99 |  |  |  | 427.99
| 8. 101-9010 | Битум | т | 0.0108 | 0.02052 | 8110.42 | 166.43 |  |  |  | 166.43
З | 9. 410-9010 | Смесь асфальтобетонная к/з М1 | т | 92.5 | 175.8 | 1773.08 | 311707.46 |  |  |  | 311707.46
24 | ГЭСН27-06-021-06 | При изменении толщины покрытия на 0,5 см добавлять или исключать к норме 27-06-020-6 КОЭФ. К ПОЗИЦИИ: Новый коэффициент ПЗ=2; ОЗП=2; ЭМ=2; ЗПМ=2; МАТ=2; ТЗ=2; ТЗМ=2 Автомобильные дороги | 1000 м2 покрытия |  | 1.9 1900/1000 | 41174.58 | 78232 | 29 | 3 |  | 78200 | 0.34
|  | Затраты труда рабочих (ср 4) | чел.час | 0.18 | 0.34 | 83.5 | 28.39 | 28.39
| 1. 120500 | Гудронаторы ручные | м-час | 0.34 | 0.65 | 4.04 | 2.63 |  | 2.63
| 2. 101-9010 | Битум | т | 0.0028 | 0.00532 | 8110.42 | 43.15 |  |  |  | 43.15
З | 3. 410-9010 | Смесь асфальтобетонная к/з М1 | т | 23.2 | 44.08 | 1773.08 | 78157.37 |  |  |  | 78157.37
25 | ГЭСН27-06-026-01 | Розлив вяжущих материалов Автомобильные дороги | 1 т |  | 0.57 1900*0,3/1000 | 10238.44 | 5836 |  | 145 | 42 | 5691 |  | 0.38
|  | Затраты труда машинистов | чел.час | 0.66 | 0.38 | 112.16 | 42.62 |  |  | 42.62
| 1. 120101 | Автогудронаторы 3500 л | м-час | 0.33 | 0.19 | 771.01 | 146.49 |  | 146.49
З | 2. 101-9010 | Битумная эмульсия ЭБК-2 | т | 1.03 | 0.5871 | 9693.21 | 5690.88 |  |  |  | 5690.88
26 | ГЭСН27-06-020-02 | Устройство покрытия толщиной 4 см из горячих асфальтобетонных смесей плотных мелкозернистых типа АБВ, плотность каменных материалов: 3 т/м3 и более Автомобильные дороги | 1000 м2 покрытия |  | 1.9 1900/1000 | 247164.36 | 469612 | 6076 | 33152 | 4075 | 430384 | 72.77 | 36.33
|  | Затраты труда рабочих (ср 4) | чел.час | 38.3 | 72.77 | 83.5 | 6076.3 | 6076.3
|  | Затраты труда машинистов | чел.час | 19.12 | 36.33 | 112.16 | 4074.77 |  |  | 4074.77
| 1. 021141 | Краны на автомобильном ходу при работе на других видах строительства (кроме магистральных трубопроводов) 10 т | м-час | 0.03 | 0.06 | 536.88 | 32.21 |  | 32.21
| 2. 120500 | Гудронаторы ручные | м-час | 1.4 | 2.66 | 4.04 | 10.75 |  | 10.75
| 3. 120906 | Катки дорожные самоходные гладкие 8 т | м-час | 3.96 | 7.52 | 346.95 | 2609.06 |  | 2609.06
| 4. 120907 | Катки дорожные самоходные гладкие 13 т | м-час | 11.51 | 21.87 | 832.69 | 18210.93 |  | 18210.93
| 5. 121601 | Машины поливомоечные 6000 л | м-час | 0.39 | 0.74 | 460 | 340.4 |  | 340.4
| 6. 122000 | Укладчики асфальтобетона | м-час | 3.19 | 6.06 | 1966.08 | 11914.44 |  | 11914.44
| 7. 400001 | Автомобили бортовые грузоподъемностью до 5 т | м-час | 0.04 | 0.08 | 430.95 | 34.48 |  | 34.48
| 8. 101-0782 | Поковки из квадратных заготовок массой 1,8 кг | т | 0.0062 | 0.01178 | 36332 | 427.99 |  |  |  | 427.99
З | 9. 101-9010 | Битумная эмульсия ЭБК-2 | т | 0.0232 | 0.04408 | 9693.21 | 427.28 |  |  |  | 427.28
| 10. 102-0025 | Пиломатериалы хвойных пород. Бруски обрезные длиной 4-6,5 м, шириной 75-150 мм, толщиной 40-75 мм III сорта | м3 | 0.15 | 0.285 | 4672.14 | 1331.56 |  |  |  | 1331.56
З | 11. 410-9010 | Смесь асфальтобетонная ЩМА-15 | т | 102 | 193.8 | 2209.48 | 428197.22 |  |  |  | 428197.22
27 | ГЭСН27-06-021-02 | При изменении толщины покрытия на 0,5 см добавлять или исключать: к норме 27-06-020-2 КОЭФ. К ПОЗИЦИИ: до 5 см ПЗ=2; ОЗП=2; ЭМ=2; ЗПМ=2; МАТ=2; ТЗ=2; ТЗМ=2 Автомобильные дороги | 1000 м2 покрытия |  | 1.9 1900/1000 | 56637.26 | 107611 | 29 | 3 |  | 107579 | 0.34
|  | Затраты труда рабочих (ср 4) | чел.час | 0.18 | 0.34 | 83.5 | 28.39 | 28.39
| 1. 120500 | Гудронаторы ручные | м-час | 0.34 | 0.65 | 4.04 | 2.63 |  | 2.63
З | 2. 101-9010 | Битумная эмульсия ЭБК-2 | т | 0.006 | 0.0114 | 9693.21 | 110.5 |  |  |  | 110.5
З | 3. 410-9010 | Смесь асфальтобетонная ЩМА-15 | т | 25.6 | 48.64 | 2209.48 | 107469.11 |  |  |  | 107469.11
Раздел 2. Тротуары
28 | ГЭСН01-01-013-08 | Разработка грунта с погрузкой на автомобили-самосвалы экскаваторами с ковшом вместимостью 0,65 (0,5-1) м3, группа грунтов: 2 Земляные работы, выполняемые механизированным способом | 1000 м3 грунта |  | 0.148046 (213,75*0,35+209,24*0,35)/1000 | 20801.41 | 3080 | 114 | 2961 | 549 | 5 | 1.69 | 4.9
|  | Затраты труда рабочих (ср 2) | чел.час | 11.41 | 1.69 | 67.61 | 114.26 | 114.26
|  | Затраты труда машинистов | чел.час | 33.09 | 4.9 | 112.16 | 549.58 |  |  | 549.58
| 1. 060248 | Экскаваторы одноковшовые дизельные на гусеничном ходу при работе на других видах строительства: 0,65 м3 | маш.-ч | 25.25 | 3.74 | 625.29 | 2338.58 |  | 2338.58
| 2. 070149 | Бульдозеры при работе на других видах строительства: 79 (108) кВт (л.с.) | маш.-ч | 7.84 | 1.16 | 537.06 | 622.99 |  | 622.99
З | 3. 408-9080 | Щебень М1000 , фр. 20-40мм | м3 | 0.04 | 0.005922 | 771.39 | 4.57 |  |  |  | 4.57
29 | СЦП3-3-4-1 | Перевозка навалочных грузов автомобилями-самосвалами (работающими вне карьеров), расстояние перевозки 4 км: класс груза 1 Перевозка грузов автомобильным транспортом | 1 т |  | 259 | 22.6 | 5853 |  | 5853
30 | ГЭСН01-02-027-05 | Планировка площадей ручным способом, группа грунтов: 2 Земляные работы, выполняемые по другим видам работ (подготовительным, сопутствующим, укрепительным) | 1000 м2 спланированной площади |  | 0.42299 422,99/1000 | 9120.45 | 3858 | 3858 |  |  |  | 52.03
|  | Затраты труда рабочих (ср 3) | чел.час | 123 | 52.03 | 74.15 | 3858.02 | 3858.02
31 | ГЭСН01-02-005-01 | Уплотнение грунта пневматическими трамбовками, группа грунтов: 1, 2 Земляные работы, выполняемые механизированным способом | 100 м3 уплотненного грунта |  | 0.42299 422,99*0,1/100 | 2221.22 | 940 | 393 | 547 | 144 |  | 5.3 | 1.29
|  | Затраты труда рабочих (ср 3) | чел.час | 12.53 | 5.3 | 74.15 | 393 | 393
|  | Затраты труда машинистов | чел.час | 3.04 | 1.29 | 112.16 | 144.69 |  |  | 144.69
| 1. 050102 | Компрессоры передвижные с двигателем внутреннего сгорания давлением до 686 кПа (7 ат) 5 м3/мин | маш.-ч | 3.04 | 1.29 | 366.14 | 472.32 |  | 472.32
| 2. 331101 | Трамбовки пневматические | маш.-ч | 12.18 | 5.15 | 14.7 | 75.71 |  | 75.71
32 | ГЭСН27-04-001-02 | Устройство подстилающих и выравнивающих слоев оснований: из песчано-гравийной смеси, дресвы Автомобильные дороги | 100 м3 материала основания (в плотном теле) |  | 0.634485 (213,75+209,24)*0,15/100 | 49239.7 | 31242 | 694 | 7078 | 1054 | 23470 | 9.97 | 9.4
|  | Затраты труда рабочих (ср 2.3) | чел.час | 15.72 | 9.97 | 69.57 | 693.61 | 693.61
|  | Затраты труда машинистов | чел.час | 14.81 | 9.4 | 112.16 | 1054.3 |  |  | 1054.3
| 1. 030101 | Автопогрузчики грузоподъемностью 5 т | маш.-ч | 4.76 | 3.02 | 518.23 | 1565.05 |  | 1565.05
| 2. 120202 | Автогрейдеры среднего типа 99 (135) кВт (л. с.) | маш.-ч | 1.93 | 1.22 | 647.65 | 790.13 |  | 790.13
| 3. 120911 | Катки дорожные самоходные на пневмоколесном ходу 30 т | маш.-ч | 7.08 | 4.49 | 983.05 | 4413.89 |  | 4413.89
| 4. 121601 | Машины поливомоечные 6000 л | маш.-ч | 1.04 | 0.66 | 460 | 303.6 |  | 303.6
З | 5. 408-0200 | Смесь песчано-гравийная природная | м3 | 122 | 77.41 | 301.77 | 23360.02 |  |  |  | 23360.02
| 6. 411-0001 | Вода | м3 | 7 | 4.441 | 25 | 111.03 |  |  |  | 111.03
33 | ГЭСН27-07-002-01 | Устройство оснований толщиной 12 см под тротуары из кирпичного или известнякового щебня Автомобильные дороги | 100 м2 дорожек и тротуаров |  | 4.2299 (209,24+213,75)/100 | 16758.68 | 70888 | 8158 | 5744 | 1504 | 56986 | 110.99 | 13.41
|  | Затраты труда рабочих (ср 2.9) | чел.час | 26.24 | 110.99 | 73.5 | 8157.77 | 8157.77
|  | Затраты труда машинистов | чел.час | 3.17 | 13.41 | 112.16 | 1504.07 |  |  | 1504.07
| 1. 030101 | Автопогрузчики грузоподъемностью 5 т | маш.-ч | 1.15 | 4.86 | 518.23 | 2518.6 |  | 2518.6
| 2. 120906 | Катки дорожные самоходные гладкие 8 т | маш.-ч | 1.48 | 6.26 | 346.95 | 2171.91 |  | 2171.91
| 3. 121601 | Машины поливомоечные 6000 л | маш.-ч | 0.54 | 2.28 | 460 | 1048.8 |  | 1048.8
З | 4. 408-9081 | Щебень М1000 фр. 20-40мм | м3 | 17.4 | 73.6 | 771.39 | 56774.3 |  |  |  | 56774.3
| 5. 411-0001 | Вода | м3 | 2 | 8.46 | 25 | 211.5 |  |  |  | 211.5
34 | ГЭСН27-07-002-02 | При изменении толщины оснований на каждый 1 см добавлять или исключать к норме 27-07-002-1 КОЭФ. К ПОЗИЦИИ: Новый коэффициент ПЗ=3; ОЗП=3; ЭМ=3; ЗПМ=3; МАТ=3; ТЗ=3; ТЗМ=3 Автомобильные дороги | 100 м2 дорожек и тротуаров |  | 4.2299 (209,24+213,75)/100 | 3745.8 | 15844 | 504 | 658 | 142 | 14682 | 6.85 | 1.27
|  | Затраты труда рабочих (ср 2.9) | чел.час | 1.62 | 6.85 | 73.5 | 503.48 | 503.48
|  | Затраты труда машинистов | чел.час | 0.3 | 1.27 | 112.16 | 142.44 |  |  | 142.44
| 1. 030101 | Автопогрузчики грузоподъемностью 5 т | маш.-ч | 0.3 | 1.27 | 518.23 | 658.15 |  | 658.15
З | 2. 408-9081 | Щебень М1000 фр. 20-40мм | м3 | 4.5 | 19.03 | 771.39 | 14679.55 |  |  |  | 14679.55
35 | ГЭСН27-03-008-04 | Разборка покрытий и оснований: асфальтобетонных Автомобильные дороги | 100 м3 конструкций |  | 0.44512 44,512/100 | 39820.67 | 17725 | 5778 | 11947 | 2278 |  | 80.03 | 20.31
|  | Затраты труда рабочих (ср 2.7) | чел.час | 179.8 | 80.03 | 72.19 | 5777.37 | 5777.37
|  | Затраты труда машинистов | чел.час | 45.63 | 20.31 | 112.16 | 2277.97 |  |  | 2277.97
| 1. 050102 | Компрессоры передвижные с двигателем внутреннего сгорания давлением до 686 кПа (7 ат) 5 м3/мин | маш.-ч | 44.08 | 19.62 | 366.14 | 7183.67 |  | 7183.67
З | 2. 120202 | Автогрейдеры: среднего типа 99 (135) кВт (л. с.) | маш.-ч | 1.55 | 0.69 | 647.65 | 446.88 |  | 446.88
| 3. 330804 | Молотки при работе от передвижных компрессорных станций отбойные пневматические | маш.-ч | 88.16 | 39.24 | 110 | 4316.4 |  | 4316.4
36 | СЦП1-3-26 | Погрузочные работы при автомобильных перевозках: Мусор строительный Погрузо-разгрузочные работы при автомобильных перевозках | за т груза |  | 97.92 | 8.11 | 794 |  | 794 | 317
37 | СЦП3-3-4-1 | Перевозка навалочных грузов автомобилями-самосвалами (работающими вне карьеров), расстояние перевозки 4 км: класс груза 1 Перевозка грузов автомобильным транспортом | 1 т |  | 97.92 | 22.6 | 2213 |  | 2213
38 | ГЭСН27-03-001-01 | Исправление профиля оснований щебеночных: с добавлением нового материала Автомобильные дороги | 1000 м2 площади основания |  | 0.890241 890,241/1000 | 86488.02 | 76995 | 3893 | 26328 | 4493 | 46774 | 55.44 | 40.06
|  | Затраты труда рабочих (ср 2.4) | чел.час | 62.27 | 55.44 | 70.23 | 3893.55 | 3893.55
|  | Затраты труда машинистов | чел.час | 45 | 40.06 | 112.16 | 4493.13 |  |  | 4493.13
| 1. 010312 | Тракторы на гусеничном ходу при работе на других видах строительства (кроме водохозяйственного) 79 (108) кВт (л.с.) | маш.-ч | 1.11 | 0.99 | 416.35 | 412.19 |  | 412.19
| 2. 030101 | Автопогрузчики грузоподъемностью 5 т | маш.-ч | 4.39 | 3.91 | 518.23 | 2026.28 |  | 2026.28
| 3. 120202 | Автогрейдеры среднего типа 99 (135) кВт (л. с.) | маш.-ч | 4.22 | 3.76 | 647.65 | 2435.16 |  | 2435.16
| 4. 120906 | Катки дорожные самоходные гладкие 8 т | маш.-ч | 8.17 | 7.27 | 346.95 | 2522.33 |  | 2522.33
| 5. 120907 | Катки дорожные самоходные гладкие 13 т | маш.-ч | 23.37 | 20.8 | 832.69 | 17319.95 |  | 17319.95
| 6. 121601 | Машины поливомоечные 6000 л | маш.-ч | 3.74 | 3.33 | 460 | 1531.8 |  | 1531.8
| 7. 122501 | Кирковщики | маш.-ч | 1.11 | 0.99 | 80 | 79.2 |  | 79.2
З | 8. 408-0014 | Щебень из природного камня для строительных работ марка 1000, фракция 10-20 мм | м3 | 11.5 | 10.24 | 825.16 | 8449.64 |  |  |  | 8449.64
З | 9. 408-0015 | Щебень из природного камня для строительных работ марка 1000, фракция 20-40 мм | м3 | 55 | 48.96 | 771.39 | 37767.25 |  |  |  | 37767.25
| 10. 411-0001 | Вода | м3 | 25 | 22.26 | 25 | 556.5 |  |  |  | 556.5
39 | ГЭСН27-07-001-01 | Устройство асфальтобетонных покрытий дорожек и тротуаров однослойных из литой мелкозернистой асфальто-бетонной смеси толщиной 3 см Автомобильные дороги | 100 м2 покрытия |  | 13.1323 1313,23/100 | 15685.57 | 205988 | 16024 | 3219 | 103 | 186745 | 198.56 | 0.92
|  | Затраты труда рабочих (ср 3.7) | чел.час | 15.12 | 198.56 | 80.7 | 16023.79 | 16023.79
|  | Затраты труда машинистов | чел.час | 0.07 | 0.92 | 112.16 | 103.19 |  |  | 103.19
| 1. 021141 | Краны на автомобильном ходу на других видах строительства (кроме магистральных трубопроводов) 10 т | маш.-ч | 0.02 | 0.26 | 536.88 | 139.59 |  | 139.59
| 2. 030101 | Автопогрузчики грузоподъемностью 5 т | маш.-ч | 0.03 | 0.39 | 518.23 | 202.11 |  | 202.11
| 3. 122801 | Виброплита с двигателем внутреннего сгорания | маш.-ч | 0.85 | 11.16 | 247.27 | 2759.53 |  | 2759.53
| 4. 400001 | Автомобили бортовые грузоподъемностью до 5 т | маш.-ч | 0.02 | 0.26 | 430.95 | 112.05 |  | 112.05
| 5. 101-9010 | Битум | т | 0.06 | 0.7879 | 8110.42 | 6390.2 |  |  |  | 6390.2
| 6. 408-9040 | Песок для строительных работ природный | м3 | 0.5 | 6.566 | 301.77 | 1981.42 |  |  |  | 1981.42
З | 7. 410-9010 | Смесь асфальтобетоннаятип Г | т | 7.14 | 93.76 | 1902.35 | 178364.34 |  |  |  | 178364.34
40 | ГЭСН27-07-001-02 | При изменении толщины покрытия на 0,5 см добавлять к норме 07-001-1 КОЭФ. К ПОЗИЦИИ: Новый коэффициент ПЗ=4; ОЗП=4; ЭМ=4; ЗПМ=4; МАТ=4; ТЗ=4; ТЗМ=4 Автомобильные дороги | 100 м2 покрытия |  | 13.1323 1313,23/100 | 10094.72 | 132567 | 9835 | 1819 |  | 120913 | 121.87
|  | Затраты труда рабочих (ср 3.7) | чел.час | 9.28 | 121.87 | 80.7 | 9834.91 | 9834.91
| 1. 122801 | Виброплита с двигателем внутреннего сгорания | маш.-ч | 0.56 | 7.35 | 247.27 | 1817.43 |  | 1817.43
З | 2. 410-9010 | Смесь асфальтобетоннаятип Г | т | 4.84 | 63.56 | 1902.35 | 120913.37 |  |  |  | 120913.37
41 | ЭСНр68-01-043-01 | Разборка асфальтобетонного покрытия вокруг колодцев отбойными молотками с регулированием высотного положения крышек колодцев с подъемом на высоту до: 10 см Благоустройство (ремонтно-строительные) | 1 колодец |  | 7 | 1820.47 | 12743 | 2959 | 2634 | 432 | 7150 | 39.9 | 3.85
|  | Затраты труда рабочих (ср 3) | чел.час | 5.7 | 39.9 | 74.15 | 2958.59 | 2958.59
|  | Затраты труда машинистов | чел.час | 0.55 | 3.85 | 112.16 | 431.82 |  |  | 431.82
| 1. 050301 | Компрессоры самоходные с двигателем внутреннего сгорания давлением 800 кПа (8 ат), производительность 6,3 м3/мин | м-час | 0.44 | 3.08 | 366.14 | 1127.71 |  | 1127.71
| 2. 330803 | Молотки отбойные пневматические при работе от передвижных компрессорных станций | м-час | 0.88 | 6.16 | 110 | 677.6 |  | 677.6
| 3. 390541 | Бензопилы дисковые "Партнер" | м-час | 0.49 | 3.43 | 145 | 497.35 |  | 497.35
| 4. 400001 | Автомобили бортовые грузоподъемностью до 5 т | м-час | 0.11 | 0.77 | 430.95 | 331.83 |  | 331.83
| 5. 402-0078 | Раствор готовый отделочный тяжелый, цементный 1:3 | м3 | 0.01 | 0.07 | 4345.71 | 304.2 |  |  |  | 304.2
З | 6. 403-9040-001 | Кольца регулировочные | шт | 1 | 7 | 978 | 6846 |  |  |  | 6846
Итого прямые затраты по смете в текущих ценах | [6 empty] | 2785205 | 160588 | 339587 | 45486 | 2285030 | 2168.24 | 381.12
Накладные расходы | [6 empty] | 256203
В том числе, справочно:
80%*0,94 ФОТ (от 8445) (Поз. 15, 30) | [6 empty] | 6351
95%*0,94 ФОТ (от 1808) (Поз. 13-14, 28, 31) | [6 empty] | 1615
100%*0,94 ФОТ (от 2742) (Поз. 3, 6, 11, 36) | [6 empty] | 2577
104%*0,94 ФОТ (от 3391) (Поз. 41) | [6 empty] | 3315
112%*0,94 ФОТ (от 38475) (Поз. 8) | [6 empty] | 40506
142%*0,94 ФОТ (от 151213) (Поз. 1-2, 5, 10, 16-27, 32-35, 38-40) | [6 empty] | 201839
Сметная прибыль | [6 empty] | 150138
В том числе, справочно:
45%*0,85 ФОТ (от 8445) (Поз. 15, 30) | [6 empty] | 3230
50%*0,85 ФОТ (от 1808) (Поз. 13-14, 28, 31) | [6 empty] | 768
60% ФОТ (от 3391) (Поз. 41) | [6 empty] | 2035
60%*0,85 ФОТ (от 2742) (Поз. 3, 6, 11, 36) | [6 empty] | 1398
63%*0,85 ФОТ (от 38475) (Поз. 8) | [6 empty] | 20603
95%*0,85 ФОТ (от 151213) (Поз. 1-2, 5, 10, 16-27, 32-35, 38-40) | [6 empty] | 122104
Итоги по смете:
Автомобильные дороги | [6 empty] | 2991289 |  |  |  |  | 1550.94 | 314.74
Погрузо-разгрузочные работы при автомобильных перевозках | [6 empty] | 10839
Перевозка грузов автомобильным транспортом | [6 empty] | 30303
Трамвайные пути | [6 empty] | 112376 |  |  |  |  | 453.44 | 48.56
Земляные работы, выполняемые механизированным способом | [6 empty] | 9432 |  |  |  |  | 6.99 | 11.61
Земляные работы, выполняемые по другим видам работ (подготовительным, сопутствующим, укрепительным) | [6 empty] | 19214 |  |  |  |  | 116.97 | 2.36
Благоустройство (ремонтно-строительные) | [6 empty] | 18093 |  |  |  |  | 39.9 | 3.85
Итого | [6 empty] | 3191546 |  |  |  |  | 2168.24 | 381.12
Временные здания и сооружения 1.68% | [6 empty] | 53618
Итого | [6 empty] | 3245164
Непредвиденные затраты 2% | [6 empty] | 64903
Итого с непредвиденными | [6 empty] | 3310067
НДС 18% | [6 empty] | 595812
ВСЕГО по смете | [6 empty] | 3905879 |  |  |  |  | 2168.24 | 381.12
Составил
Проверил