## Ресурсная смета
УТВЕРЖДАЮ:
Директор
МУ "Пермблагоустройство"
______________И.А. Денисов
"______ " ____________2008 г.
Капитальный ремонт коммунального моста через р.Кама в г.Перми
(наименование стройки)
ЛОКАЛЬНЫЙ РЕСУРСНЫЙ СМЕТНЫЙ РАСЧЕТ № 2
(локальная смета)
|  | на | Участок от моста до Б.Революции
(наименование работ и затрат, наименование объекта)
Основание:
|  | Сметная стоимость строительных работ ___________________________________________________________ |  |  | ___________________________5742.090 |  | тыс.руб.
|  | Средства на оплату труда ___________________________________________________________ |  |  | ___________________________197.147 |  | тыс.руб.
|  | Сметная трудоемкость ___________________________________________________________ |  | ___________________________________________________________1682.92 |  | чел.час
Составлен(а) в текущих (прогнозных) ценах по состоянию на 2008 г.
№ пп | Обоснование | Наименование | Ед. изм. | Кол. |  | Сметная стоимость в текущих (прогнозных) ценах, руб. | [5 empty] | Т/з осн. раб. | Т/з мех.
|  |  |  | на ед. | всего | на ед. | общая | В том числе
[8 empty] | Осн.З/п | Эк.Маш. | З/пМех | Мат
1 | 2 | 3 | 4 | 5 | 6 | 7 | 8 | 9 | 10 | 11 | 12 | 13 | 14
Раздел 1. Дополнительные работы ПК14+22,5-ПК16+12
1 | ГЭСН27-03-009-04 | Срезка поверхностного слоя асфальтобетонных дорожных покрытий методом холодного фрезерования при ширине барабана фрезы 2000 мм, толщина слоя: 10 см КОЭФ. К ПОЗИЦИИ: 3.1 Производство работ на одной половине проезжей части при систематическом движении транспорта на другой ОЗП=1.2; ЭМ=1.2; ЗПМ=1.2; ТЗ=1.2; ТЗМ=1.2 Автомобильные дороги | 100 м2 |  | 48.26 4826/100 | 7633.14 | 368375 | 7472 | 357043 | 17733 | 3860 | 100.77 | 158.1
|  | Затраты труда рабочих (ср 3) | чел.час | 2.088 | 100.77 | 74.15 | 7472.1 | 7472.1
|  | Затраты труда машинистов | чел.час | 3.276 | 158.1 | 112.16 | 17732.5 |  |  | 17732.5
| 1. 121601 | Машины поливомоечные 6000 л | м-час | 1.092 | 52.7 | 460 | 24242 |  | 24242
| 2. 122222 | Установка холодного фрезерования шириной барабана 2000 мм | м-час | 1.092 | 52.7 | 5828 | 307135.6 |  | 307135.6
| 3. 400051 | Автомобили-самосвалы грузоподъемностью до 7 т | м-час | 1.092 | 52.7 | 487.01 | 25665.43 |  | 25665.43
| 4. 411-0001 | Вода | м3 | 3.2 | 154.4 | 25 | 3860 |  |  |  | 3860
2 | СЦП3-3-30-1 | Перевозка навалочных грузов автомобилями-самосвалами (работающими вне карьеров), расстояние перевозки 30 км: класс груза 1 Автомобильные дороги | 1 т |  | 1062 | 115.15 | 122289 |  | 122289
3 | ГЭСН27-03-008-04 | Разборка покрытий и оснований асфальтобетонных КОЭФ. К ПОЗИЦИИ: 3.1 Производство работ на одной половине проезжей части при систематическом движении транспорта на другой ОЗП=1.2; ЭМ=1.2; ЗПМ=1.2; ТЗ=1.2; ТЗМ=1.2 Автомобильные дороги | 100 м3 конструкций |  | 0.0366 3,66/100 | 47784.8 | 1749 | 570 | 1179 | 225 |  | 7.9 | 2
|  | Затраты труда рабочих (ср 2.7) | чел.час | 215.76 | 7.9 | 72.19 | 570.3 | 570.3
|  | Затраты труда машинистов | чел.час | 54.756 | 2 | 112.16 | 224.32 |  |  | 224.32
| 1. 050102 | Компрессоры передвижные с двигателем внутреннего сгорания давлением до 686 кПа (7 ат) 5 м3/мин | м-час | 52.896 | 1.94 | 366.14 | 710.31 |  | 710.31
| 2. 120202 | Автогрейдеры среднего типа 99 (135) кВт (л.с.) | м-час | 1.86 | 0.07 | 647.65 | 45.34 |  | 45.34
| 3. 330804 | Молотки отбойные пневматические при работе от передвижных компрессорных станций | м-час | 105.792 | 3.87 | 110 | 425.7 |  | 425.7
4 | ГЭСН27-03-008-02 | Разборка покрытий и оснований: щебеночных КОЭФ. К ПОЗИЦИИ: 3.1 Производство работ на одной половине проезжей части при систематическом движении транспорта на другой ОЗП=1.2; ЭМ=1.2; ЗПМ=1.2; ТЗ=1.2; ТЗМ=1.2 Автомобильные дороги | 100 м3 конструкций |  | 0.051 5,1/100 | 3448.25 | 176 | 55 | 121 | 26 |  | 0.81 | 0.23
|  | Затраты труда рабочих (ср 2) | чел.час | 15.864 | 0.81 | 67.61 | 54.76 | 54.76
|  | Затраты труда машинистов | чел.час | 4.548 | 0.23 | 112.16 | 25.8 |  |  | 25.8
| 1. 010311 | Тракторы на гусеничном ходу при работе на других видах строительства (кроме водохозяйственного) до 59 (80) кВт (л.с.) | маш.-ч | 1.668 | 0.09 | 339.55 | 30.56 |  | 30.56
| 2. 091400 | Рыхлители прицепные (без трактора) | маш.-ч | 1.668 | 0.09 | 28.58 | 2.57 |  | 2.57
| 3. 120202 | Автогрейдеры среднего типа 99 (135) кВт (л. с.) | маш.-ч | 2.328 | 0.12 | 647.65 | 77.72 |  | 77.72
| 4. 121601 | Машины поливомоечные 6000 л | маш.-ч | 0.552 | 0.03 | 460 | 13.8 |  | 13.8
5 | СЦП1-3-26 | Погрузочные работы при автомобильных перевозках Мусор строительный Автомобильные дороги | за т груза |  | 16 | 8.11 | 130 |  | 130 | 52
6 | СЦП3-3-4-1 | Перевозка навалочных грузов автомобилями-самосвалами (работающими вне карьеров), расстояние перевозки 4 км: класс груза 1 Автомобильные дороги | 1 т |  | 16 | 22.6 | 362 |  | 362
7 | ГЭСН30-01-009-01 | Демонтаж ограждения "Нью-Джерси" КОЭФ. К ПОЗИЦИИ: Новый коэффициент ПЗ=0.8; ОЗП=0.8; ЭМ=0.8; ЗПМ=0.8; МАТ=0; ТЗ=0.8; ТЗМ=0.8; 3.3 Работы, выполняемые на одной половине проезжей части дороги при систематическом движении автомобильного или трамвайного транспорта по другой ОЗП=1.2; ЭМ=1.2; ЗПМ=1.2; ТЗ=1.2; ТЗМ=1.2 Мосты и трубы | 100 м3 сборных конструкций |  | 0.3281 32,81/100 | 69684.34 | 22863 | 6624 | 16239 | 3244 |  | 86.08 | 28.93
|  | Затраты труда рабочих (ср 3.3) | чел.час | 262.3488 | 86.08 | 76.96 | 6624.72 | 6624.72
|  | Затраты труда машинистов | чел.час | 88.1664 | 28.93 | 112.16 | 3244.79 |  |  | 3244.79
| 1. 021244 | Краны на гусеничном ходу при работе на других видах строительства (кроме магистральных трубопроводов) 25 т | м-час | 88.1664 | 28.93 | 561.37 | 16240.43 |  | 16240.43
Раздел 2. дорожная одежда
8 | ГЭСН01-02-057-02 | Разработка грунта вручную в траншеях глубиной до 2 м без креплений с откосами, группа грунтов 2 Земляные работы, выполняемые ручным способом | 100 м3 грунта |  | 0.051 5,1/100 | 10411.94 | 531 | 531 |  |  |  | 7.85
|  | Затраты труда рабочих (ср 2) | чел.час | 154 | 7.85 | 67.61 | 530.74 | 530.74
9 | ГЭСН01-02-027-05 | Планировка площадей ручным способом, группа грунтов: 2 Земляные работы, выполняемые по другим видам работ (подготовительным, сопутствующим, укрепительным) | 1000 м2 спланированной площади |  | 0.0204 20,4/1000 | 9120.45 | 186 | 186 |  |  |  | 2.51
|  | Затраты труда рабочих (ср 3) | чел.час | 123 | 2.51 | 74.15 | 186.12 | 186.12
10 | ГЭСН01-02-005-02 | Уплотнение грунта пневматическими трамбовками, группа грунтов 3, 4 Земляные работы, выполняемые механизированным способом | 100 м3 уплотненного грунта |  | 0.0204 2,04/100 | 2651.52 | 54 | 23 | 31 | 8 |  | 0.31 | 0.07
|  | Затраты труда рабочих (ср 3) | чел.час | 14.96 | 0.31 | 74.15 | 22.99 | 22.99
|  | Затраты труда машинистов | чел.час | 3.63 | 0.07 | 112.16 | 7.85 |  |  | 7.85
| 1. 050102 | Компрессоры передвижные с двигателем внутреннего сгорания давлением до 686 кПа (7 ат) 5 м3/мин | м-час | 3.63 | 0.07 | 366.14 | 25.63 |  | 25.63
| 2. 331101 | Трамбовки пневматические | м-час | 14.5 | 0.3 | 14.7 | 4.41 |  | 4.41
11 | ГЭСН27-02-010-04 | Установка бортовых камней природных при других видах покрытий КОЭФ. К ПОЗИЦИИ: 3.1 Производство работ на одной половине проезжей части при систематическом движении транспорта на другой ОЗП=1.2; ЭМ=1.2; ЗПМ=1.2; ТЗ=1.2; ТЗМ=1.2 Автомобильные дороги | 100 м бортового камня |  | 0.51 51/100 | 35692.22 | 18203 | 4816 | 234 | 49 | 13153 | 66.71 | 0.44
|  | Затраты труда рабочих (ср 2.7) | чел.час | 130.8 | 66.71 | 72.19 | 4815.79 | 4815.79
|  | Затраты труда машинистов | чел.час | 0.864 | 0.44 | 112.16 | 49.35 |  |  | 49.35
| 1. 021141 | Краны на автомобильном ходу при работе на других видах строительства (кроме магистральных трубопроводов) 10 т | м-час | 0.816 | 0.42 | 536.88 | 225.49 |  | 225.49
| 2. 400001 | Автомобили бортовые грузоподъемностью до 5 т | м-час | 0.048 | 0.02 | 430.95 | 8.62 |  | 8.62
| 3. 101-1805 | Гвозди строительные | т | 0.001 | 0.00051 | 35145.2 | 17.92 |  |  |  | 17.92
| 4. 102-0038 | Пиломатериалы хвойных пород. Брусья необрезные длиной 4-6,5 м, все ширины, толщиной 100, 125 мм, IV сорта | м3 | 0.17 | 0.0867 | 4275.45 | 370.68 |  |  |  | 370.68
| 5. 401-0006 | Бетон тяжелый, класс В 15 (М200) | м3 | 5.9 | 3.009 | 4204.63 | 12651.73 |  |  |  | 12651.73
| 6. 402-0004 | Раствор готовый кладочный цементный, марка 100 | м3 | 0.06 | 0.0306 | 3694.65 | 113.06 |  |  |  | 113.06
12 | КСМ | Бортовой камень 3ГП Автомобильные дороги | п.м. |  | 51 | 2681.46 | 136754 |  |  |  | 136754
13 | ГЭСН27-06-026-01 | Розлив вяжущих материалов КОЭФ. К ПОЗИЦИИ: 3.1 Производство работ на одной половине проезжей части при систематическом движении транспорта на другой ОЗП=1.2; ЭМ=1.2; ЗПМ=1.2; ТЗ=1.2; ТЗМ=1.2 Автомобильные дороги | 1 т |  | 2.73 | 10289.33 | 28090 |  | 834 | 243 | 27256 |  | 2.16
|  | Затраты труда машинистов | чел.час | 0.792 | 2.16 | 112.16 | 242.27 |  |  | 242.27
| 1. 120101 | Автогудронаторы 3500 л | м-час | 0.396 | 1.08 | 771.01 | 832.69 |  | 832.69
З | 2. 101-9010 | Битумная эмульсия ЭБК-2 | т | 1.03 | 2.812 | 9693.21 | 27257.31 |  |  |  | 27257.31
14 | ГЭСН27-06-009-02 | Укладка геосетки в асфальтобетонное дорожное покрытие КОЭФ. К ПОЗИЦИИ: Новый коэффициент ОЗП=1.2; ТЗ=1.2 Автомобильные дороги | 1000 м2 покрытия |  | 4.826 4826/1000 | 16586.17 | 80045 | 7026 | 436 | 103 | 72583 | 89.13 | 0.92
|  | Затраты труда рабочих (ср 3.5) | чел.час | 18.468 | 89.13 | 78.83 | 7026.12 | 7026.12
|  | Затраты труда машинистов | чел.час | 0.19 | 0.92 | 112.16 | 103.19 |  |  | 103.19
| 1. 021141 | Краны на автомобильном ходу на других видах строительства (кроме магистральных трубопроводов) 10 т | маш.-ч | 0.08 | 0.39 | 536.88 | 209.38 |  | 209.38
| 2. 400001 | Автомобили бортовые грузоподъемностью до 5 т | маш.-ч | 0.11 | 0.53 | 430.85 | 228.35 |  | 228.35
| 3. 101-9105 | Дюбели | кг | 80 | 386.1 | 188 | 72586.8 |  |  |  | 72586.8
15 | 101-9066 | Геосетка Автомобильные дороги | м2 |  | 5308.6 4826*1,1 | 39.07 | 207407 |  |  |  | 207407
16 | ГЭСН27-03-004-01 | Устройство выравнивающего слоя из асфальтобетонной смеси: с применением укладчиков асфальтобетона КОЭФ. К ПОЗИЦИИ: Новый коэффициент ОЗП=1.2; ЭМ=1.2; ЗПМ=1.2; ТЗ=1.2; ТЗМ=1.2 Автомобильные дороги | 100 т смеси |  | 4.826 482,6/100 | 205501.96 | 991752 | 10685 | 113394 | 13965 | 867673 | 126.07 | 124.51
|  | Затраты труда рабочих (ср 4.1) | чел.час | 26.124 | 126.07 | 84.75 | 10684.43 | 10684.43
|  | Затраты труда машинистов | чел.час | 25.8 | 124.51 | 112.16 | 13965.04 |  |  | 13965.04
| 1. 120906 | Катки дорожные самоходные гладкие 8 т | маш.-ч | 5.016 | 24.21 | 346.95 | 8399.66 |  | 8399.66
| 2. 120907 | Катки дорожные самоходные гладкие 13 т | маш.-ч | 16.284 | 78.59 | 832.69 | 65441.11 |  | 65441.11
| 3. 121601 | Машины поливомоечные 6000 л | маш.-ч | 0.432 | 2.08 | 460 | 956.8 |  | 956.8
| 4. 122000 | Укладчики асфальтобетона | маш.-ч | 4.068 | 19.63 | 1966.08 | 38594.15 |  | 38594.15
| 5. 101-0322 | Керосин для технических целей марок КТ-1, КТ-2 | т | 0.005 | 0.02413 | 22030 | 531.58 |  |  |  | 531.58
| 6. 101-9010 | Битум | т | 0.074 | 0.3571 | 8110.42 | 2896.23 |  |  |  | 2896.23
З | 7. 410-9010 | Смесь асфальтобетонная горячая пористая крупнозернистая | т | 101 | 487.4 | 1773.08 | 864199.19 |  |  |  | 864199.19
17 | ГЭСН27-06-026-01 | Розлив вяжущих материалов КОЭФ. К ПОЗИЦИИ: 3.1 Производство работ на одной половине проезжей части при систематическом движении транспорта на другой ОЗП=1.2; ЭМ=1.2; ЗПМ=1.2; ТЗ=1.2; ТЗМ=1.2 Автомобильные дороги | 1 т |  | 3.8608 4826*0,8/1000 | 10289.33 | 39725 |  | 1179 | 343 | 38546 |  | 3.06
|  | Затраты труда машинистов | чел.час | 0.792 | 3.06 | 112.16 | 343.21 |  |  | 343.21
| 1. 120101 | Автогудронаторы 3500 л | м-час | 0.396 | 1.53 | 771.01 | 1179.65 |  | 1179.65
З | 2. 101-9010 | Битумная эмульсия ЭБК-2 | т | 1.03 | 3.977 | 9693.21 | 38549.9 |  |  |  | 38549.9
18 | ГЭСН27-06-009-02 | Укладка геосетки в асфальтобетонное дорожное покрытие КОЭФ. К ПОЗИЦИИ: Новый коэффициент ОЗП=1.2; ЭМ=1.2; ЗПМ=1.2; ТЗ=1.2; ТЗМ=1.2 Автомобильные дороги | 1000 м2 покрытия |  | 4.826 4826/1000 | 16604.24 | 80132 | 7026 | 523 | 123 | 72583 | 89.13 | 1.1
|  | Затраты труда рабочих (ср 3.5) | чел.час | 18.468 | 89.13 | 78.83 | 7026.12 | 7026.12
|  | Затраты труда машинистов | чел.час | 0.228 | 1.1 | 112.16 | 123.38 |  |  | 123.38
| 1. 021141 | Краны на автомобильном ходу на других видах строительства (кроме магистральных трубопроводов) 10 т | маш.-ч | 0.096 | 0.46 | 536.88 | 246.96 |  | 246.96
| 2. 400001 | Автомобили бортовые грузоподъемностью до 5 т | маш.-ч | 0.132 | 0.64 | 430.85 | 275.74 |  | 275.74
| 3. 101-9105 | Дюбели | кг | 80 | 386.1 | 188 | 72586.8 |  |  |  | 72586.8
19 | 101-9066 | Геосетка Автомобильные дороги | м2 |  | 5308.6 4826*1,1 | 39.07 | 207407 |  |  |  | 207407
20 | ГЭСН27-06-020-02 | Устройство покрытия толщиной 4 см из горячих асфальтобетонных смесей плотных мелкозернистых типа АБВ, плотность каменных материалов: 3 т/м3 и более КОЭФ. К ПОЗИЦИИ: 3.1 Производство работ на одной половине проезжей части при систематическом движении транспорта на другой ОЗП=1.2; ЭМ=1.2; ЗПМ=1.2; ТЗ=1.2; ТЗМ=1.2 Автомобильные дороги | 1000 м2 покрытия |  | 4.826 4826/1000 | 251293.65 | 1212743 | 18521 | 101047 | 12419 | 1093175 | 221.8 | 110.73
|  | Затраты труда рабочих (ср 4) | чел.час | 45.96 | 221.8 | 83.5 | 18520.3 | 18520.3
|  | Затраты труда машинистов | чел.час | 22.944 | 110.73 | 112.16 | 12419.48 |  |  | 12419.48
| 1. 021141 | Краны на автомобильном ходу при работе на других видах строительства (кроме магистральных трубопроводов) 10 т | м-час | 0.036 | 0.17 | 536.88 | 91.27 |  | 91.27
| 2. 120500 | Гудронаторы ручные | м-час | 1.68 | 8.11 | 4.04 | 32.76 |  | 32.76
| 3. 120906 | Катки дорожные самоходные гладкие 8 т | м-час | 4.752 | 22.93 | 346.95 | 7955.56 |  | 7955.56
| 4. 120907 | Катки дорожные самоходные гладкие 13 т | м-час | 13.812 | 66.66 | 832.69 | 55507.12 |  | 55507.12
| 5. 121601 | Машины поливомоечные 6000 л | м-час | 0.468 | 2.26 | 460 | 1039.6 |  | 1039.6
| 6. 122000 | Укладчики асфальтобетона | м-час | 3.828 | 18.47 | 1966.08 | 36313.5 |  | 36313.5
| 7. 400001 | Автомобили бортовые грузоподъемностью до 5 т | м-час | 0.048 | 0.23 | 430.95 | 99.12 |  | 99.12
| 8. 101-0782 | Поковки из квадратных заготовок массой 1,8 кг | т | 0.0062 | 0.02992 | 36331.5 | 1087.04 |  |  |  | 1087.04
З | 9. 101-9010 | Битумная эмульсия ЭБК-2 | т | 0.0232 | 0.112 | 9693.21 | 1085.64 |  |  |  | 1085.64
| 10. 102-0025 | Пиломатериалы хвойных пород. Бруски обрезные длиной 4-6,5 м, шириной 75-150 мм, толщиной 40-75 мм III сорта | м3 | 0.15 | 0.7239 | 4672.14 | 3382.16 |  |  |  | 3382.16
З | 11. 410-9010 | Смесь асфальтобетонная ЩМА-15 | т | 102 | 492.3 | 2209.48 | 1087727 |  |  |  | 1087727
21 | ГЭСН27-06-021-02 | При изменении толщины покрытия на 0,5 см добавлять или исключать: к норме 27-06-020-2 КОЭФ. К ПОЗИЦИИ: 3.1 Производство работ на одной половине проезжей части при систематическом движении транспорта на другой ОЗП=1.2; ЭМ=1.2; ЗПМ=1.2; ТЗ=1.2; ТЗМ=1.2; до 5 см ПЗ=2; ОЗП=2; ЭМ=2; ЗПМ=2; МАТ=2; ТЗ=2; ТЗМ=2 Автомобильные дороги | 1000 м2 покрытия |  | 4.826 4826/1000 | 56640.54 | 273347 | 87 | 8 |  | 273252 | 1.04
|  | Затраты труда рабочих (ср 4) | чел.час | 0.216 | 1.04 | 83.5 | 86.84 | 86.84
| 1. 120500 | Гудронаторы ручные | м-час | 0.408 | 1.97 | 4.04 | 7.96 |  | 7.96
З | 2. 101-9010 | Битумная эмульсия ЭБК-2 | т | 0.006 | 0.02896 | 9693.21 | 280.72 |  |  |  | 280.72
З | 3. 410-9010 | Смесь асфальтобетонная ЩМА-15 | т | 25.6 | 123.5 | 2209.48 | 272870.78 |  |  |  | 272870.78
22 | ГЭСН27-07-001-01 | Устройство асфальтобетонных покрытий дорожек и тротуаров однослойных из литой мелкозернистой асфальто-бетонной смеси толщиной 3 см Автомобильные дороги | 100 м2 покрытия |  | 0.102 10,2/100 | 15685.57 | 1600 | 124 | 25 | 1 | 1451 | 1.54 | 0.01
|  | Затраты труда рабочих (ср 3.7) | чел.час | 15.12 | 1.54 | 80.7 | 124.28 | 124.28
|  | Затраты труда машинистов | чел.час | 0.07 | 0.01 | 112.16 | 1.12 |  |  | 1.12
| 1. 021141 | Краны на автомобильном ходу при работе на других видах строительства (кроме магистральных трубопроводов) 10 т | м-час | 0.02 |  | 536.88
| 2. 030101 | Автопогрузчики 5 т | м-час | 0.03 |  | 518.23
| 3. 122801 | Виброплита с двигателем внутреннего сгорания | м-час | 0.85 | 0.09 | 247.27 | 22.25 |  | 22.25
| 4. 400001 | Автомобили бортовые грузоподъемностью до 5 т | м-час | 0.02 |  | 430.95
| 5. 101-9010 | Битум | т | 0.06 | 0.00612 | 8110.42 | 49.64 |  |  |  | 49.64
| 6. 408-9040 | Песок для строительных работ природный | м3 | 0.5 | 0.051 | 301.77 | 15.39 |  |  |  | 15.39
З | 7. 410-9010 | Смесь асфальтобетонная м/з тип Б | т | 7.14 | 0.7283 | 1902.35 | 1385.48 |  |  |  | 1385.48
23 | ГЭСН27-07-001-02 | При изменении толщины покрытия на 0,5 см добавлять к норме 07-001-1 КОЭФ. К ПОЗИЦИИ: Новый коэффициент ПЗ=2; ОЗП=2; ЭМ=2; ЗПМ=2; МАТ=2; ТЗ=2; ТЗМ=2 Автомобильные дороги | 100 м2 покрытия |  | 0.102 10,2/100 | 5047.36 | 515 | 38 | 7 |  | 470 | 0.47
|  | Затраты труда рабочих (ср 3.7) | чел.час | 4.64 | 0.47 | 80.7 | 37.93 | 37.93
| 1. 122801 | Виброплита с двигателем внутреннего сгорания | м-час | 0.28 | 0.03 | 247.27 | 7.42 |  | 7.42
З | 2. 410-9010 | Смесь асфальтобетонная м/з тип Б | т | 2.42 | 0.2468 | 1902.35 | 469.5 |  |  |  | 469.5
Раздел 3. Правая сторона ПК11+29(ДШ№16-ПК11+66 (право)
24 | ГЭСН27-03-008-04 | Разборка покрытий и оснований асфальтобетонных КОЭФ. К ПОЗИЦИИ: 3.1 Производство работ на одной половине проезжей части при систематическом движении транспорта на другой ОЗП=1.2; ЭМ=1.2; ЗПМ=1.2; ТЗ=1.2; ТЗМ=1.2 Автомобильные дороги | 100 м3 конструкций |  | 0.016 1,6/100 | 47784.8 | 765 | 249 | 516 | 98 |  | 3.45 | 0.88
|  | Затраты труда рабочих (ср 2.7) | чел.час | 215.76 | 3.45 | 72.19 | 249.06 | 249.06
|  | Затраты труда машинистов | чел.час | 54.756 | 0.88 | 112.16 | 98.7 |  |  | 98.7
| 1. 050102 | Компрессоры передвижные с двигателем внутреннего сгорания давлением до 686 кПа (7 ат) 5 м3/мин | м-час | 52.896 | 0.85 | 366.14 | 311.22 |  | 311.22
| 2. 120202 | Автогрейдеры среднего типа 99 (135) кВт (л.с.) | м-час | 1.86 | 0.03 | 647.65 | 19.43 |  | 19.43
| 3. 330804 | Молотки отбойные пневматические при работе от передвижных компрессорных станций | м-час | 105.792 | 1.69 | 110 | 185.9 |  | 185.9
25 | ГЭСН27-03-010-02 | Разборка бортовых камней: на щебеночном основании КОЭФ. К ПОЗИЦИИ: 3.1 Производство работ на одной половине проезжей части при систематическом движении транспорта на другой ОЗП=1.2; ЭМ=1.2; ЗПМ=1.2; ТЗ=1.2; ТЗМ=1.2 Автомобильные дороги | 100 м |  | 0.16 16/100 | 4716.85 | 755 | 755 |  |  |  | 10.85
|  | Затраты труда рабочих (ср 2.3) | чел.час | 67.8 | 10.85 | 69.57 | 754.83 | 754.83
26 | ГЭСН27-03-008-05 | Разборка покрытий и оснований: цементо-бетонных (Колодцы) КОЭФ. К ПОЗИЦИИ: коэф на движение ОЗП=1.2; ЭМ=1.2; ЗПМ=1.2; ТЗ=1.2; ТЗМ=1.2 Автомобильные дороги | 100 м3 конструкций |  | 0.0012 0,12/100 | 13650.86 | 16 | 6 | 10 | 2 |  | 0.08 | 0.02
|  | Затраты труда рабочих (ср 2) | чел.час | 68.904 | 0.08 | 67.61 | 5.41 | 5.41
|  | Затраты труда машинистов | чел.час | 14.916 | 0.02 | 112.16 | 2.24 |  |  | 2.24
| 1. 060248 | Экскаваторы одноковшовые дизельные на гусеничном ходу при работе на других видах строительства (кроме водохозяйственного) 0,65 м3 | маш.-ч | 11.124 | 0.01 | 625.29 | 6.25 |  | 6.25
| 2. 070149 | Бульдозеры при работе на других видах строительства (кроме водохозяйственного) 79 (108) кВт (л.с.) | маш.-ч | 3.792 |  | 537.06
27 | СЦП1-3-11-1 | Погрузочные работы при автомобильных перевозках: Изделия из сборного железобетона, бетона, керамзитобетона массой до 5 т Погрузо-разгрузочные работы при автомобильных перевозках | за т груза |  | 2.08 | 45.56 | 95 |  | 95 | 38
28 | СЦП1-3-26 | Погрузочные работы при автомобильных перевозках Мусор строительный Погрузо-разгрузочные работы при автомобильных перевозках | за т груза |  | 3.98 | 8.11 | 32 |  | 32 | 13
29 | СЦП3-3-4-1 | Перевозка навалочных грузов автомобилями-самосвалами (работающими вне карьеров), расстояние перевозки 4 км: класс груза 1 Погрузо-разгрузочные работы при автомобильных перевозках | 1 т |  | 6.06 | 22.6 | 137 |  | 137
Тротуар
30 | ГЭСН27-03-008-02 | Разборка покрытий и оснований: щебеночных КОЭФ. К ПОЗИЦИИ: 3.1 Производство работ на одной половине проезжей части при систематическом движении транспорта на другой ОЗП=1.2; ЭМ=1.2; ЗПМ=1.2; ТЗ=1.2; ТЗМ=1.2 Автомобильные дороги | 100 м3 конструкций |  | 0.0265 2,65/100 | 3448.25 | 91 | 28 | 63 | 14 |  | 0.42 | 0.12
|  | Затраты труда рабочих (ср 2) | чел.час | 15.864 | 0.42 | 67.61 | 28.4 | 28.4
|  | Затраты труда машинистов | чел.час | 4.548 | 0.12 | 112.16 | 13.46 |  |  | 13.46
| 1. 010311 | Тракторы на гусеничном ходу при работе на других видах строительства (кроме водохозяйственного) до 59 (80) кВт (л.с.) | маш.-ч | 1.668 | 0.04 | 339.55 | 13.58 |  | 13.58
| 2. 091400 | Рыхлители прицепные (без трактора) | маш.-ч | 1.668 | 0.04 | 28.58 | 1.14 |  | 1.14
| 3. 120202 | Автогрейдеры среднего типа 99 (135) кВт (л. с.) | маш.-ч | 2.328 | 0.06 | 647.65 | 38.86 |  | 38.86
| 4. 121601 | Машины поливомоечные 6000 л | маш.-ч | 0.552 | 0.01 | 460 | 4.6 |  | 4.6
31 | СЦП1-3-26 | Погрузочные работы при автомобильных перевозках Мусор строительный Погрузо-разгрузочные работы при автомобильных перевозках | за т груза |  | 3.71 | 8.11 | 30 |  | 30 | 12
32 | СЦП3-3-4-1 | Перевозка навалочных грузов автомобилями-самосвалами (работающими вне карьеров), расстояние перевозки 4 км: класс груза 1 Погрузо-разгрузочные работы при автомобильных перевозках | 1 т |  | 3.71 | 22.6 | 84 |  | 84
33 | ГЭСН01-02-027-05 | Планировка площадей ручным способом, группа грунтов: 2 Земляные работы, выполняемые по другим видам работ (подготовительным, сопутствующим, укрепительным) | 1000 м2 спланированной площади |  | 0.01768 17,68/1000 | 9120.45 | 161 | 161 |  |  |  | 2.17
|  | Затраты труда рабочих (ср 3) | чел.час | 123 | 2.17 | 74.15 | 160.91 | 160.91
34 | ГЭСН01-02-005-02 | Уплотнение грунта пневматическими трамбовками, группа грунтов 3, 4 Земляные работы, выполняемые механизированным способом | 100 м3 уплотненного грунта |  | 0.01768 1,768/100 | 2651.52 | 47 | 20 | 27 | 7 |  | 0.26 | 0.06
|  | Затраты труда рабочих (ср 3) | чел.час | 14.96 | 0.26 | 74.15 | 19.28 | 19.28
|  | Затраты труда машинистов | чел.час | 3.63 | 0.06 | 112.16 | 6.73 |  |  | 6.73
| 1. 050102 | Компрессоры передвижные с двигателем внутреннего сгорания давлением до 686 кПа (7 ат) 5 м3/мин | м-час | 3.63 | 0.06 | 366.14 | 21.97 |  | 21.97
| 2. 331101 | Трамбовки пневматические | м-час | 14.5 | 0.26 | 14.7 | 3.82 |  | 3.82
35 | ГЭСН27-07-002-01 | Устройство оснований толщиной 12 см под тротуары из кирпичного или известнякового щебня Автомобильные дороги | 100 м2 дорожек и тротуаров |  | 0.1768 17,68/100 | 16758.68 | 2963 | 341 | 240 | 63 | 2382 | 4.64 | 0.56
|  | Затраты труда рабочих (ср 2.9) | чел.час | 26.24 | 4.64 | 73.5 | 341.04 | 341.04
|  | Затраты труда машинистов | чел.час | 3.17 | 0.56 | 112.16 | 62.81 |  |  | 62.81
| 1. 030101 | Автопогрузчики 5 т | м-час | 1.15 | 0.2 | 518.23 | 103.65 |  | 103.65
| 2. 120906 | Катки дорожные самоходные гладкие 8 т | м-час | 1.48 | 0.26 | 346.95 | 90.21 |  | 90.21
| 3. 121601 | Машины поливомоечные 6000 л | м-час | 0.54 | 0.1 | 460 | 46 |  | 46
З | 4. 408-9081 | Щебень М1000 , фр. 20-40мм | м3 | 17.4 | 3.076 | 771.39 | 2372.8 |  |  |  | 2372.8
| 5. 411-0001 | Вода | м3 | 2 | 0.3536 | 25 | 8.84 |  |  |  | 8.84
36 | ГЭСН27-07-002-02 | При изменении толщины оснований на каждый 1 см добавлять или исключать к норме 27-07-002-1 КОЭФ. К ПОЗИЦИИ: Новый коэффициент ПЗ=3; ОЗП=3; ЭМ=3; ЗПМ=3; МАТ=3; ТЗ=3; ТЗМ=3 Автомобильные дороги | 100 м2 дорожек и тротуаров |  | 0.1768 17,68/100 | 3745.8 | 662 | 21 | 27 | 6 | 614 | 0.29 | 0.05
|  | Затраты труда рабочих (ср 2.9) | чел.час | 1.62 | 0.29 | 73.5 | 21.32 | 21.32
|  | Затраты труда машинистов | чел.час | 0.3 | 0.05 | 112.16 | 5.61 |  |  | 5.61
| 1. 030101 | Автопогрузчики 5 т | м-час | 0.3 | 0.05 | 518.23 | 25.91 |  | 25.91
З | 2. 408-9081 | Щебень М1000 , фр. 20-40мм | м3 | 4.5 | 0.7956 | 771.39 | 613.72 |  |  |  | 613.72
37 | ГЭСН27-06-026-01 | Розлив вяжущих материалов Автомобильные дороги | 1 т |  | 0.16 32*0,5/100 | 8608.16 | 1377 |  | 41 | 12 | 1336 |  | 0.11
|  | Затраты труда машинистов | чел.час | 0.66 | 0.11 | 112.16 | 12.34 |  |  | 12.34
| 1. 120101 | Автогудронаторы 3500 л | м-час | 0.33 | 0.05 | 771.01 | 38.55 |  | 38.55
| 2. 101-9010 | Битум | т | 1.03 | 0.1648 | 8110.42 | 1336.6 |  |  |  | 1336.6
38 | ГЭСН27-07-001-01 | Устройство асфальтобетонных покрытий дорожек и тротуаров однослойных из литой мелкозернистой асфальто-бетонной смеси толщиной 3 см Автомобильные дороги | 100 м2 покрытия |  | 0.32 32/100 | 15685.57 | 5019 | 390 | 78 | 3 | 4551 | 4.84 | 0.02
|  | Затраты труда рабочих (ср 3.7) | чел.час | 15.12 | 4.84 | 80.7 | 390.59 | 390.59
|  | Затраты труда машинистов | чел.час | 0.07 | 0.02 | 112.16 | 2.24 |  |  | 2.24
| 1. 021141 | Краны на автомобильном ходу при работе на других видах строительства (кроме магистральных трубопроводов) 10 т | м-час | 0.02 | 0.01 | 536.88 | 5.37 |  | 5.37
| 2. 030101 | Автопогрузчики 5 т | м-час | 0.03 | 0.01 | 518.23 | 5.18 |  | 5.18
| 3. 122801 | Виброплита с двигателем внутреннего сгорания | м-час | 0.85 | 0.27 | 247.27 | 66.76 |  | 66.76
| 4. 400001 | Автомобили бортовые грузоподъемностью до 5 т | м-час | 0.02 | 0.01 | 430.95 | 4.31 |  | 4.31
| 5. 101-9010 | Битум | т | 0.06 | 0.0192 | 8110.42 | 155.72 |  |  |  | 155.72
| 6. 408-9040 | Песок для строительных работ природный | м3 | 0.5 | 0.16 | 301.77 | 48.28 |  |  |  | 48.28
З | 7. 410-9010 | Смесь асфальтобетонная м/з тип Б | т | 7.14 | 2.285 | 1902.35 | 4346.87 |  |  |  | 4346.87
39 | ГЭСН27-07-001-02 | При изменении толщины покрытия на 0,5 см добавлять к норме 07-001-1 КОЭФ. К ПОЗИЦИИ: Новый коэффициент ПЗ=2; ОЗП=2; ЭМ=2; ЗПМ=2; МАТ=2; ТЗ=2; ТЗМ=2 Автомобильные дороги | 100 м2 покрытия |  | 0.32 32/100 | 5047.36 | 1615 | 120 | 22 |  | 1473 | 1.48
|  | Затраты труда рабочих (ср 3.7) | чел.час | 4.64 | 1.48 | 80.7 | 119.44 | 119.44
| 1. 122801 | Виброплита с двигателем внутреннего сгорания | м-час | 0.28 | 0.09 | 247.27 | 22.25 |  | 22.25
З | 2. 410-9010 | Смесь асфальтобетонная м/з тип Б | т | 2.42 | 0.7744 | 1902.35 | 1473.18 |  |  |  | 1473.18
40 | ГЭСН27-02-010-04 | Установка бортовых камней природных при других видах покрытий КОЭФ. К ПОЗИЦИИ: 3.1 Производство работ на одной половине проезжей части при систематическом движении транспорта на другой ОЗП=1.2; ЭМ=1.2; ЗПМ=1.2; ТЗ=1.2; ТЗМ=1.2 Автомобильные дороги | 100 м бортового камня |  | 0.08 8/100 | 35692.22 | 2855 | 755 | 37 | 8 | 2063 | 10.46 | 0.07
|  | Затраты труда рабочих (ср 2.7) | чел.час | 130.8 | 10.46 | 72.19 | 755.11 | 755.11
|  | Затраты труда машинистов | чел.час | 0.864 | 0.07 | 112.16 | 7.85 |  |  | 7.85
| 1. 021141 | Краны на автомобильном ходу при работе на других видах строительства (кроме магистральных трубопроводов) 10 т | м-час | 0.816 | 0.07 | 536.88 | 37.58 |  | 37.58
| 2. 400001 | Автомобили бортовые грузоподъемностью до 5 т | м-час | 0.048 |  | 430.95
| 3. 101-1805 | Гвозди строительные | т | 0.001 | 8e-05 | 35145.2 | 2.81 |  |  |  | 2.81
| 4. 102-0038 | Пиломатериалы хвойных пород. Брусья необрезные длиной 4-6,5 м, все ширины, толщиной 100, 125 мм, IV сорта | м3 | 0.17 | 0.0136 | 4275.45 | 58.15 |  |  |  | 58.15
| 5. 401-0006 | Бетон тяжелый, класс В 15 (М200) | м3 | 5.9 | 0.472 | 4204.63 | 1984.59 |  |  |  | 1984.59
| 6. 402-0004 | Раствор готовый кладочный цементный, марка 100 | м3 | 0.06 | 0.0048 | 3694.65 | 17.73 |  |  |  | 17.73
Дорожная одежда
41 | ГЭСН01-02-057-02 | Разработка грунта вручную в траншеях глубиной до 2 м без креплений с откосами, группа грунтов 2 (Корыто + откопка стоек Земляные работы, выполняемые ручным способом | 100 м3 грунта |  | 0.095 (8,84+0,66)/100 | 10411.94 | 989 | 989 |  |  |  | 14.63
|  | Затраты труда рабочих (ср 2) | чел.час | 154 | 14.63 | 67.61 | 989.13 | 989.13
42 | ГЭСН01-02-027-05 | Планировка площадей ручным способом, группа грунтов: 2 Земляные работы, выполняемые по другим видам работ (подготовительным, сопутствующим, укрепительным) | 1000 м2 спланированной площади |  | 0.01768 17,68/1000 | 9120.45 | 161 | 161 |  |  |  | 2.17
|  | Затраты труда рабочих (ср 3) | чел.час | 123 | 2.17 | 74.15 | 160.91 | 160.91
43 | ГЭСН01-02-005-02 | Уплотнение грунта пневматическими трамбовками, группа грунтов 3, 4 Земляные работы, выполняемые механизированным способом | 100 м3 уплотненного грунта |  | 0.01768 1,768/100 | 2651.52 | 47 | 20 | 27 | 7 |  | 0.26 | 0.06
|  | Затраты труда рабочих (ср 3) | чел.час | 14.96 | 0.26 | 74.15 | 19.28 | 19.28
|  | Затраты труда машинистов | чел.час | 3.63 | 0.06 | 112.16 | 6.73 |  |  | 6.73
| 1. 050102 | Компрессоры передвижные с двигателем внутреннего сгорания давлением до 686 кПа (7 ат) 5 м3/мин | м-час | 3.63 | 0.06 | 366.14 | 21.97 |  | 21.97
| 2. 331101 | Трамбовки пневматические | м-час | 14.5 | 0.26 | 14.7 | 3.82 |  | 3.82
44 | ГЭСН27-04-006-02 | Устройство оснований толщиной 15 см из щебня фракции 40-70 мм (при укатке каменных материалов с пределом прочности на сжатие свыше 68,6 (700) до 98,1 (1000) МПа (кгс/см2)) двухслойных верхнего КОЭФ. К ПОЗИЦИИ: 3.1 Производство работ на одной половине проезжей части при систематическом движении транспорта на другой ОЗП=1.2; ЭМ=1.2; ЗПМ=1.2; ТЗ=1.2; ТЗМ=1.2 Автомобильные дороги | 1000 м2 основания |  | 0.01768 17,68/1000 | 215289.77 | 3806 | 55 | 604 | 106 | 3147 | 0.78 | 0.95
|  | Затраты труда рабочих (ср 2.5) | чел.час | 43.956 | 0.78 | 70.88 | 55.29 | 55.29
|  | Затраты труда машинистов | чел.час | 53.7 | 0.95 | 112.16 | 106.55 |  |  | 106.55
| 1. 030101 | Автопогрузчики 5 т | м-час | 9.552 | 0.17 | 518.23 | 88.1 |  | 88.1
| 2. 120202 | Автогрейдеры среднего типа 99 (135) кВт (л.с.) | м-час | 2.184 | 0.04 | 647.65 | 25.91 |  | 25.91
| 3. 120906 | Катки дорожные самоходные гладкие 8 т | м-час | 11.64 | 0.21 | 346.95 | 72.86 |  | 72.86
| 4. 120907 | Катки дорожные самоходные гладкие 13 т | м-час | 25.992 | 0.46 | 832.69 | 383.04 |  | 383.04
| 5. 121601 | Машины поливомоечные 6000 л | м-час | 3.552 | 0.06 | 460 | 27.6 |  | 27.6
| 6. 121803 | Распределители каменной мелочи | м-час | 0.78 | 0.01 | 628.76 | 6.29 |  | 6.29
З | 7. 408-0014 | Щебень из природного камня для строительных работ марка 1000, фракция 10-20 мм | м3 | 15 | 0.2652 | 825.16 | 218.83 |  |  |  | 218.83
З | 8. 408-0016 | Щебень из природного камня для строительных работ марка 1000, фракция 40-70 мм | м3 | 189 | 3.342 | 872.36 | 2915.43 |  |  |  | 2915.43
| 9. 411-0001 | Вода | м3 | 30 | 0.5304 | 25 | 13.26 |  |  |  | 13.26
45 | ГЭСН27-04-006-03 | Устройство оснований толщиной 15 см из щебня фракции 40-70 мм (при укатке каменных материалов с пределом прочности на сжатие свыше 68,6 (700) до 98,1 (1000) МПа (кгс/см2)) двухслойных нижнего КОЭФ. К ПОЗИЦИИ: 3.1 Производство работ на одной половине проезжей части при систематическом движении транспорта на другой ОЗП=1.2; ЭМ=1.2; ЗПМ=1.2; ТЗ=1.2; ТЗМ=1.2 Автомобильные дороги | 1000 м2 основания |  | 0.01768 17,68/1000 | 190164.68 | 3362 | 50 | 388 | 70 | 2924 | 0.7 | 0.63
|  | Затраты труда рабочих (ср 2.5) | чел.час | 39.78 | 0.7 | 70.88 | 49.62 | 49.62
|  | Затраты труда машинистов | чел.час | 35.436 | 0.63 | 112.16 | 70.66 |  |  | 70.66
| 1. 030101 | Автопогрузчики 5 т | м-час | 4.428 | 0.08 | 518.23 | 41.46 |  | 41.46
| 2. 070149 | Бульдозеры при работе на других видах строительства (кроме водохозяйственного) 79 (108) кВт (л.с.) | м-час | 3.108 | 0.05 | 537.06 | 26.85 |  | 26.85
| 3. 120202 | Автогрейдеры среднего типа 99 (135) кВт (л.с.) | м-час | 0.492 | 0.01 | 647.65 | 6.48 |  | 6.48
| 4. 120906 | Катки дорожные самоходные гладкие 8 т | м-час | 7.848 | 0.14 | 346.95 | 48.57 |  | 48.57
| 5. 120907 | Катки дорожные самоходные гладкие 13 т | м-час | 16.008 | 0.28 | 832.69 | 233.15 |  | 233.15
| 6. 121601 | Машины поливомоечные 6000 л | м-час | 3.552 | 0.06 | 460 | 27.6 |  | 27.6
З | 7. 408-0016 | Щебень из природного камня для строительных работ марка 1000, фракция 40-70 мм | м3 | 189 | 3.342 | 872.36 | 2915.43 |  |  |  | 2915.43
| 8. 411-0001 | Вода | м3 | 20 | 0.3536 | 25 | 8.84 |  |  |  | 8.84
46 | ГЭСН27-06-018-03 | Устройство основания из черного щебня толщиной 10 см с плотностью каменных материалов 2,5-2,9 т/м3 КОЭФ. К ПОЗИЦИИ: 3.1 Производство работ на одной половине проезжей части при систематическом движении транспорта на другой ОЗП=1.2; ЭМ=1.2; ЗПМ=1.2; ТЗ=1.2; ТЗМ=1.2 Автомобильные дороги | 1000 м2 |  | 0.01768 17,68/1000 | 27368.63 | 484 | 78 | 386 | 38 | 20 | 0.97 | 0.34
|  | Затраты труда рабочих (ср 3.6) | чел.час | 54.996 | 0.97 | 79.76 | 77.37 | 77.37
|  | Затраты труда машинистов | чел.час | 19.404 | 0.34 | 112.16 | 38.13 |  |  | 38.13
| 1. 021141 | Краны на автомобильном ходу при работе на других видах строительства (кроме магистральных трубопроводов) 10 т | м-час | 0.036 |  | 536.88
| 2. 120500 | Гудронаторы ручные | м-час | 0.072 |  | 4.04
| 3. 120907 | Катки дорожные самоходные гладкие 13 т | м-час | 9.696 | 0.17 | 832.69 | 141.56 |  | 141.56
| 4. 121803 | Распределители каменной мелочи | м-час | 2.916 | 0.05 | 628.76 | 31.44 |  | 31.44
| 5. 122000 | Укладчики асфальтобетона | м-час | 5.976 | 0.11 | 1966.08 | 216.27 |  | 216.27
| 6. 122301 | Щетки дорожные навесные с трактором | м-час | 0.72 | 0.01 | 210.21 | 2.1 |  | 2.1
| 7. 400001 | Автомобили бортовые грузоподъемностью до 5 т | м-час | 0.06 |  | 430.95
| 8. 101-0322 | Керосин для технических целей марок КТ-1, КТ-2 | т | 0.0018 | 3.182e-05 | 22030 | 0.7 |  |  |  | 0.7
| 9. 101-0782 | Поковки из квадратных заготовок массой 1,8 кг | т | 0.006 | 0.0001061 | 36331.5 | 3.85 |  |  |  | 3.85
| 10. 101-9010 | Битум | т | 0.021 | 0.0003713 | 8110.42 | 3.01 |  |  |  | 3.01
| 11. 102-0025 | Пиломатериалы хвойных пород. Бруски обрезные длиной 4-6,5 м, шириной 75-150 мм, толщиной 40-75 мм III сорта | м3 | 0.15 | 0.002652 | 4672.14 | 12.39 |  |  |  | 12.39
47 | КСМ | Щебень черный горячий, фракция 15-20 мм Автомобильные дороги | т |  | 0.1945 | 1449.35 | 282 |  |  |  | 282
48 | КСМ | Щебень черный горячий, фракция 20-25 мм( 19,5*4)*17,68+2,069 Автомобильные дороги | т |  | 3.45 | 1449.35 | 5000 |  |  |  | 5000
49 | ГЭСН27-06-026-01 | Розлив вяжущих материалов КОЭФ. К ПОЗИЦИИ: 3.1 Производство работ на одной половине проезжей части при систематическом движении транспорта на другой ОЗП=1.2; ЭМ=1.2; ЗПМ=1.2; ТЗ=1.2; ТЗМ=1.2 Автомобильные дороги | 1 т |  | 0.00884 17,68*0,5/1000 | 8659.05 | 77 |  | 3 | 1 | 74 |  | 0.01
|  | Затраты труда машинистов | чел.час | 0.792 | 0.01 | 112.16 | 1.12 |  |  | 1.12
| 1. 120101 | Автогудронаторы 3500 л | м-час | 0.396 |  | 771.01
| 2. 101-9010 | Битум | т | 1.03 | 0.009105 | 8110.42 | 73.85 |  |  |  | 73.85
50 | ГЭСН27-06-020-06 | Устройство покрытия толщиной 4 см из горячих асфальтобетонных смесей пористых крупнозернистых, плотность каменных материалов 2,5-2,9 т/м3 КОЭФ. К ПОЗИЦИИ: 3.1 Производство работ на одной половине проезжей части при систематическом движении транспорта на другой ОЗП=1.2; ЭМ=1.2; ЗПМ=1.2; ТЗ=1.2; ТЗМ=1.2 Автомобильные дороги | 1000 м2 покрытия |  | 0.01768 17,68/1000 | 189063.63 | 3343 | 68 | 370 | 45 | 2905 | 0.81 | 0.4
|  | Затраты труда рабочих (ср 4) | чел.час | 45.96 | 0.81 | 83.5 | 67.64 | 67.64
|  | Затраты труда машинистов | чел.час | 22.872 | 0.4 | 112.16 | 44.86 |  |  | 44.86
| 1. 120500 | Гудронаторы ручные | м-час | 1.68 | 0.03 | 4.04 | 0.12 |  | 0.12
| 2. 120906 | Катки дорожные самоходные гладкие 8 т | м-час | 4.752 | 0.08 | 346.95 | 27.76 |  | 27.76
| 3. 120907 | Катки дорожные самоходные гладкие 13 т | м-час | 13.812 | 0.24 | 832.69 | 199.85 |  | 199.85
| 4. 121601 | Машины поливомоечные 6000 л | м-час | 0.468 | 0.01 | 460 | 4.6 |  | 4.6
| 5. 122000 | Укладчики асфальтобетона | м-час | 3.828 | 0.07 | 1966.08 | 137.63 |  | 137.63
| 6. 400001 | Автомобили бортовые грузоподъемностью до 5 т | м-час | 0.012 |  | 430.95
| 7. 101-0782 | Поковки из квадратных заготовок массой 1,8 кг | т | 0.0062 | 0.0001096 | 36331.5 | 3.98 |  |  |  | 3.98
| 8. 101-9010 | Битум | т | 0.0108 | 0.0001909 | 8110.42 | 1.55 |  |  |  | 1.55
З | 9. 410-9010 | Смесь асфальтобетонная к/з М1 | т | 92.5 | 1.635 | 1773.08 | 2898.99 |  |  |  | 2898.99
51 | ГЭСН27-06-021-06 | При изменении толщины покрытия на 0,5 см добавлять или исключать к норме 27-06-020-6 КОЭФ. К ПОЗИЦИИ: Новый коэффициент ПЗ=2; ОЗП=2; ЭМ=2; ЗПМ=2; МАТ=2; ТЗ=2; ТЗМ=2; 3.1 Производство работ на одной половине проезжей части при систематическом движении транспорта на другой ОЗП=1.2; ЭМ=1.2; ЗПМ=1.2; ТЗ=1.2; ТЗМ=1.2 Автомобильные дороги | 1000 м2 покрытия |  | 0.01768 17,68/1000 | 41177.86 | 728 |  |  |  | 728
|  | Затраты труда рабочих (ср 4) | чел.час | 0.216 |  | 83.5
| 1. 120500 | Гудронаторы ручные | м-час | 0.408 | 0.01 | 4.04 | 0.04 |  | 0.04
| 2. 101-9010 | Битум | т | 0.0028 | 4.95e-05 | 8110.42 | 0.4 |  |  |  | 0.4
З | 3. 410-9010 | Смесь асфальтобетонная к/з М1 | т | 23.2 | 0.4102 | 1773.08 | 727.32 |  |  |  | 727.32
52 | ГЭСН27-06-026-01 | Розлив вяжущих материалов КОЭФ. К ПОЗИЦИИ: 3.1 Производство работ на одной половине проезжей части при систематическом движении транспорта на другой ОЗП=1.2; ЭМ=1.2; ЗПМ=1.2; ТЗ=1.2; ТЗМ=1.2 Автомобильные дороги | 1 т |  | 0.005304 17,68*0,3/1000 | 10289.33 | 55 |  | 2 |  | 53
|  | Затраты труда машинистов | чел.час | 0.792 |  | 112.16
| 1. 120101 | Автогудронаторы 3500 л | м-час | 0.396 |  | 771.01
З | 2. 101-9010 | Битумная эмульсия ЭБК-2 | т | 1.03 | 0.005463 | 9693.21 | 52.95 |  |  |  | 52.95
53 | ГЭСН27-06-020-02 | Устройство покрытия толщиной 4 см из горячих асфальтобетонных смесей плотных мелкозернистых типа АБВ, плотность каменных материалов: 3 т/м3 и более КОЭФ. К ПОЗИЦИИ: 3.1 Производство работ на одной половине проезжей части при систематическом движении транспорта на другой ОЗП=1.2; ЭМ=1.2; ЗПМ=1.2; ТЗ=1.2; ТЗМ=1.2 Автомобильные дороги | 1000 м2 покрытия |  | 0.01768 17,68/1000 | 251181.21 | 4441 | 68 | 370 | 45 | 4003 | 0.81 | 0.41
|  | Затраты труда рабочих (ср 4) | чел.час | 45.96 | 0.81 | 83.5 | 67.64 | 67.64
|  | Затраты труда машинистов | чел.час | 22.944 | 0.41 | 112.16 | 45.99 |  |  | 45.99
| 1. 021141 | Краны на автомобильном ходу при работе на других видах строительства (кроме магистральных трубопроводов) 10 т | м-час | 0.036 |  | 536.88
| 2. 120500 | Гудронаторы ручные | м-час | 1.68 | 0.03 | 4.04 | 0.12 |  | 0.12
| 3. 120906 | Катки дорожные самоходные гладкие 8 т | м-час | 4.752 | 0.08 | 346.95 | 27.76 |  | 27.76
| 4. 120907 | Катки дорожные самоходные гладкие 13 т | м-час | 13.812 | 0.24 | 832.69 | 199.85 |  | 199.85
| 5. 121601 | Машины поливомоечные 6000 л | м-час | 0.468 | 0.01 | 460 | 4.6 |  | 4.6
| 6. 122000 | Укладчики асфальтобетона | м-час | 3.828 | 0.07 | 1966.08 | 137.63 |  | 137.63
| 7. 400001 | Автомобили бортовые грузоподъемностью до 5 т | м-час | 0.048 |  | 430.95
| 8. 101-0782 | Поковки из квадратных заготовок массой 1,8 кг | т | 0.0062 | 0.0001096 | 36331.5 | 3.98 |  |  |  | 3.98
З | 9. 101-9010 | Битумная эмульсия ЭБК-2 | т | 0.0116 | 0.0002051 | 9693.21 | 1.99 |  |  |  | 1.99
| 10. 102-0025 | Пиломатериалы хвойных пород. Бруски обрезные длиной 4-6,5 м, шириной 75-150 мм, толщиной 40-75 мм III сорта | м3 | 0.15 | 0.002652 | 4672.14 | 12.39 |  |  |  | 12.39
З | 11. 410-9010 | Смесь асфальтобетонная ЩМА-15 | т | 102 | 1.803 | 2209.48 | 3983.69 |  |  |  | 3983.69
54 | ГЭСН27-06-021-02 | При изменении толщины покрытия на 0,5 см добавлять или исключать: к норме 27-06-020-2 КОЭФ. К ПОЗИЦИИ: 3.1 Производство работ на одной половине проезжей части при систематическом движении транспорта на другой ОЗП=1.2; ЭМ=1.2; ЗПМ=1.2; ТЗ=1.2; ТЗМ=1.2; до 5 см ПЗ=2; ОЗП=2; ЭМ=2; ЗПМ=2; МАТ=2; ТЗ=2; ТЗМ=2 Автомобильные дороги | 1000 м2 покрытия |  | 0.01768 17,68/1000 | 56611.46 | 1001 |  |  |  | 1001
|  | Затраты труда рабочих (ср 4) | чел.час | 0.216 |  | 83.5
| 1. 120500 | Гудронаторы ручные | м-час | 0.408 | 0.01 | 4.04 | 0.04 |  | 0.04
З | 2. 101-9010 | Битумная эмульсия ЭБК-2 | т | 0.003 | 5.304e-05 | 9693.21 | 0.51 |  |  |  | 0.51
З | 3. 410-9010 | Смесь асфальтобетонная ЩМА-15 | т | 25.6 | 0.4526 | 2209.48 | 1000.01 |  |  |  | 1000.01
55 | ГЭСН27-09-002-04 | Демонтаж барьерных ограждений из стали на металлических стойках, шаг стоек 2 м КОЭФ. К ПОЗИЦИИ: Новый коэффициент ОЗП=0.6; ЭМ=0.7; ЗПМ=0.7; МАТ=0.5; ТЗ=0.6; ТЗМ=0.7; 3.1 Производство работ на одной половине проезжей части при систематическом движении транспорта на другой ОЗП=1.2; ЭМ=1.2; ЗПМ=1.2; ТЗ=1.2; ТЗМ=1.2 Автомобильные дороги | 100 м |  | 0.12 12/100 | 17737.3 | 2128 | 1140 | 984 | 175 | 4 | 15.18 | 1.56
|  | Затраты труда рабочих (ср 3.1) | чел.час | 126.5112 | 15.18 | 75.09 | 1139.87 | 1139.87
|  | Затраты труда машинистов | чел.час | 13.0116 | 1.56 | 112.16 | 174.97 |  |  | 174.97
| 1. 021141 | Краны на автомобильном ходу при работе на других видах строительства (кроме магистральных трубопроводов) 10 т | м-час | 8.6184 | 1.03 | 536.88 | 552.99 |  | 552.99
| 2. 040202 | Агрегаты сварочные передвижные с номинальным сварочным током 250-400 А с дизельным двигателем | м-час | 0.2016 | 0.02 | 291.25 | 5.83 |  | 5.83
| 3. 160402 | Машины бурильно-крановые на автомобиле глубиной бурения 3,5 м | м-час | 3.654 | 0.44 | 873.63 | 384.4 |  | 384.4
| 4. 400001 | Автомобили бортовые грузоподъемностью до 5 т | м-час | 0.7392 | 0.09 | 430.95 | 38.79 |  | 38.79
| 5. 101-1513 | Электроды диаметром 4 мм Э42 | т | 0.0008 | 9.24e-05 | 53261.25 | 4.92 |  |  |  | 4.92
56 | ГЭСН27-09-002-04 | Устройство барьерных ограждений из стали на металлических стойках, шаг стоек 2 м КОЭФ. К ПОЗИЦИИ: 3.1 Производство работ на одной половине проезжей части при систематическом движении транспорта на другой ОЗП=1.2; ЭМ=1.2; ЗПМ=1.2; ТЗ=1.2; ТЗМ=1.2 Автомобильные дороги | 100 м |  | 0.12 12/100 | 55981.96 | 6718 | 1900 | 1405 | 250 | 3413 | 25.3 | 2.23
|  | Затраты труда рабочих (ср 3.1) | чел.час | 210.852 | 25.3 | 75.09 | 1899.78 | 1899.78
|  | Затраты труда машинистов | чел.час | 18.588 | 2.23 | 112.16 | 250.12 |  |  | 250.12
| 1. 021141 | Краны на автомобильном ходу при работе на других видах строительства (кроме магистральных трубопроводов) 10 т | м-час | 12.312 | 1.48 | 536.88 | 794.58 |  | 794.58
| 2. 040202 | Агрегаты сварочные передвижные с номинальным сварочным током 250-400 А с дизельным двигателем | м-час | 0.288 | 0.03 | 291.25 | 8.74 |  | 8.74
| 3. 160402 | Машины бурильно-крановые на автомобиле глубиной бурения 3,5 м | м-час | 5.22 | 0.63 | 873.63 | 550.39 |  | 550.39
| 4. 400001 | Автомобили бортовые грузоподъемностью до 5 т | м-час | 1.056 | 0.13 | 430.95 | 56.02 |  | 56.02
| 5. 101-0385 | Краски масляные и алкидные густотертые: цинковые МА-011-2 | т | 0.0129 | 0.001543 | 83500 | 128.84 |  |  |  | 128.84
| 6. 101-1513 | Электроды диаметром 4 мм Э42 | т | 0.0015 | 0.0001848 | 53261.25 | 9.84 |  |  |  | 9.84
| 7. 401-0005 | Бетон тяжелый, класс В 12,5 (М150) | м3 | 6.83 | 0.8196 | 3994.71 | 3274.06 |  |  |  | 3274.06
57 | ГЭСН27-09-002-05 | Демонтаж барьерных ограждений из стали на металлических стойках, шаг стоек: 1 м КОЭФ. К ПОЗИЦИИ: 3.1 Производство работ на одной половине проезжей части при систематическом движении транспорта на другой ОЗП=1.2; ЭМ=1.2; ЗПМ=1.2; ТЗ=1.2; ТЗМ=1.2; Новый коэффициент ОЗП=0.6; ЭМ=0.7; ЗПМ=0.7; МАТ=0.5; ТЗ=0.6; ТЗМ=0.7 Автомобильные дороги | 100 м |  | 0.16 16/100 | 28901.06 | 4624 | 2758 | 1853 | 306 | 13 | 36.73 | 2.73
|  | Затраты труда рабочих (ср 3.1) | чел.час | 229.5792 | 36.73 | 75.09 | 2758.06 | 2758.06
|  | Затраты труда машинистов | чел.час | 17.0352 | 2.73 | 112.16 | 306.2 |  |  | 306.2
| 1. 021141 | Краны на автомобильном ходу на других видах строительства (кроме магистральных трубопроводов) 10 т | маш.-ч | 8.82 | 1.41 | 536.88 | 757 |  | 757
| 2. 040202 | Агрегаты сварочные передвижные с номинальным сварочным током 250-400 А с дизельным двигателем | маш.-ч | 0.3948 | 0.06 | 291.25 | 17.48 |  | 17.48
| 3. 160402 | Машины бурильно-крановые на автомобиле глубиной бурения 3,5 м | маш.-ч | 7.2072 | 1.15 | 873.63 | 1004.67 |  | 1004.67
| 4. 400001 | Автомобили бортовые грузоподъемностью до 5 т | маш.-ч | 1.008 | 0.16 | 430.85 | 68.94 |  | 68.94
| 5. 101-1513 | Электроды диаметром 4 мм Э42 | т | 0.0015 | 0.0002432 | 53261.25 | 12.95 |  |  |  | 12.95
58 | ГЭСН27-09-002-05 | Устройство барьерных ограждений из стали на металлических стойках, шаг стоек: 1 м КОЭФ. К ПОЗИЦИИ: 3.1 Производство работ на одной половине проезжей части при систематическом движении транспорта на другой ОЗП=1.2; ЭМ=1.2; ЗПМ=1.2; ТЗ=1.2; ТЗМ=1.2 Автомобильные дороги | 100 м |  | 0.16 16/100 | 102089.57 | 16334 | 4597 | 2647 | 437 | 9090 | 61.22 | 3.89
|  | Затраты труда рабочих (ср 3.1) | чел.час | 382.632 | 61.22 | 75.09 | 4597.01 | 4597.01
|  | Затраты труда машинистов | чел.час | 24.336 | 3.89 | 112.16 | 436.3 |  |  | 436.3
| 1. 021141 | Краны на автомобильном ходу на других видах строительства (кроме магистральных трубопроводов) 10 т | маш.-ч | 12.6 | 2.02 | 536.88 | 1084.5 |  | 1084.5
| 2. 040202 | Агрегаты сварочные передвижные с номинальным сварочным током 250-400 А с дизельным двигателем | маш.-ч | 0.564 | 0.09 | 291.25 | 26.21 |  | 26.21
| 3. 160402 | Машины бурильно-крановые на автомобиле глубиной бурения 3,5 м | маш.-ч | 10.296 | 1.65 | 873.63 | 1441.49 |  | 1441.49
| 4. 400001 | Автомобили бортовые грузоподъемностью до 5 т | маш.-ч | 1.44 | 0.23 | 430.85 | 99.1 |  | 99.1
| 5. 101-0090 | Болты с шестигранной головкой диаметром резьбы 10 мм | т | 0.0044 | 0.0006976 | 46301.22 | 32.3 |  |  |  | 32.3
| 6. 101-0092 | Болты с шестигранной головкой диаметром резьбы 16-(18) мм | т | 0.0326 | 0.005216 | 44394.76 | 231.56 |  |  |  | 231.56
| 7. 101-0385 | Краски масляные и алкидные густотертые: цинковые МА-011-2 | т | 0.0129 | 0.002058 | 83500 | 171.84 |  |  |  | 171.84
| 8. 101-1513 | Электроды диаметром 4 мм Э42 | т | 0.003 | 0.0004864 | 53261.25 | 25.91 |  |  |  | 25.91
| 9. 401-0005 | Бетон тяжелый, класс В 12,5 (М150) | м3 | 13.5 | 2.16 | 3994.71 | 8628.57 |  |  |  | 8628.57
59 | ГЭСН27-02-010-04 | Установка бортовых камней природных при других видах покрытий КОЭФ. К ПОЗИЦИИ: 3.1 Производство работ на одной половине проезжей части при систематическом движении транспорта на другой ОЗП=1.2; ЭМ=1.2; ЗПМ=1.2; ТЗ=1.2; ТЗМ=1.2 Автомобильные дороги | 100 м бортового камня |  | 0.09 9/100 | 35692.22 | 3212 | 850 | 41 | 9 | 2321 | 11.77 | 0.08
|  | Затраты труда рабочих (ср 2.7) | чел.час | 130.8 | 11.77 | 72.19 | 849.68 | 849.68
|  | Затраты труда машинистов | чел.час | 0.864 | 0.08 | 112.16 | 8.97 |  |  | 8.97
| 1. 021141 | Краны на автомобильном ходу при работе на других видах строительства (кроме магистральных трубопроводов) 10 т | м-час | 0.816 | 0.07 | 536.88 | 37.58 |  | 37.58
| 2. 400001 | Автомобили бортовые грузоподъемностью до 5 т | м-час | 0.048 |  | 430.95
| 3. 101-1805 | Гвозди строительные | т | 0.001 | 9e-05 | 35145.2 | 3.16 |  |  |  | 3.16
| 4. 102-0038 | Пиломатериалы хвойных пород. Брусья необрезные длиной 4-6,5 м, все ширины, толщиной 100, 125 мм, IV сорта | м3 | 0.17 | 0.0153 | 4275.45 | 65.41 |  |  |  | 65.41
| 5. 401-0006 | Бетон тяжелый, класс В 15 (М200) | м3 | 5.9 | 0.531 | 4204.63 | 2232.66 |  |  |  | 2232.66
| 6. 402-0004 | Раствор готовый кладочный цементный, марка 100 | м3 | 0.06 | 0.0054 | 3694.65 | 19.95 |  |  |  | 19.95
60 | КСМ | Бортовой камень 3ГП Автомобильные дороги | п.м. |  | 9 | 2681.46 | 24133 |  |  |  | 24133
61 | ГЭСН27-03-008-05 | Разборка покрытий и оснований: цементо-бетонных(бетон при разборке ограждений) КОЭФ. К ПОЗИЦИИ: коэф на движение ОЗП=1.2; ЭМ=1.2; ЗПМ=1.2; ТЗ=1.2; ТЗМ=1.2 Автомобильные дороги | 100 м3 конструкций |  | 0.0298 2,98/100 | 13650.86 | 407 | 139 | 268 | 50 |  | 2.05 | 0.44
|  | Затраты труда рабочих (ср 2) | чел.час | 68.904 | 2.05 | 67.61 | 138.6 | 138.6
|  | Затраты труда машинистов | чел.час | 14.916 | 0.44 | 112.16 | 49.35 |  |  | 49.35
| 1. 060248 | Экскаваторы одноковшовые дизельные на гусеничном ходу при работе на других видах строительства (кроме водохозяйственного) 0,65 м3 | маш.-ч | 11.124 | 0.33 | 625.29 | 206.35 |  | 206.35
| 2. 070149 | Бульдозеры при работе на других видах строительства (кроме водохозяйственного) 79 (108) кВт (л.с.) | маш.-ч | 3.792 | 0.11 | 537.06 | 59.08 |  | 59.08
62 | СЦП1-3-26 | Погрузочные работы при автомобильных перевозках Мусор строительный Погрузо-разгрузочные работы при автомобильных перевозках | за т груза |  | 14.3 | 8.11 | 116 |  | 116 | 46
63 | СЦП3-3-4-1 | Перевозка навалочных грузов автомобилями-самосвалами (работающими вне карьеров), расстояние перевозки 4 км: класс груза 1 Погрузо-разгрузочные работы при автомобильных перевозках | 1 т |  | 14.3 | 22.6 | 323 |  | 323
Раздел 4. левая сторона
64 | ГЭСН27-09-002-04 | Демонтаж барьерных ограждений из стали на металлических стойках, шаг стоек 2 м КОЭФ. К ПОЗИЦИИ: Новый коэффициент ОЗП=0.6; ЭМ=0.7; ЗПМ=0.7; МАТ=0.5; ТЗ=0.6; ТЗМ=0.7; 3.1 Производство работ на одной половине проезжей части при систематическом движении транспорта на другой ОЗП=1.2; ЭМ=1.2; ЗПМ=1.2; ТЗ=1.2; ТЗМ=1.2 Автомобильные дороги | 100 м |  | 0.16 16/100 | 17737.3 | 2838 | 1520 | 1311 | 234 | 7 | 20.24 | 2.08
|  | Затраты труда рабочих (ср 3.1) | чел.час | 126.5112 | 20.24 | 75.09 | 1519.82 | 1519.82
|  | Затраты труда машинистов | чел.час | 13.0116 | 2.08 | 112.16 | 233.29 |  |  | 233.29
| 1. 021141 | Краны на автомобильном ходу при работе на других видах строительства (кроме магистральных трубопроводов) 10 т | м-час | 8.6184 | 1.38 | 536.88 | 740.89 |  | 740.89
| 2. 040202 | Агрегаты сварочные передвижные с номинальным сварочным током 250-400 А с дизельным двигателем | м-час | 0.2016 | 0.03 | 291.25 | 8.74 |  | 8.74
| 3. 160402 | Машины бурильно-крановые на автомобиле глубиной бурения 3,5 м | м-час | 3.654 | 0.58 | 873.63 | 506.71 |  | 506.71
| 4. 400001 | Автомобили бортовые грузоподъемностью до 5 т | м-час | 0.7392 | 0.12 | 430.95 | 51.71 |  | 51.71
| 5. 101-1513 | Электроды диаметром 4 мм Э42 | т | 0.0008 | 0.0001232 | 53261.25 | 6.56 |  |  |  | 6.56
65 | ГЭСН27-03-010-01 | Разборка бортовых камней: на бетонном основании КОЭФ. К ПОЗИЦИИ: 3.1 Производство работ на одной половине проезжей части при систематическом движении транспорта на другой ОЗП=1.2; ЭМ=1.2; ЗПМ=1.2; ТЗ=1.2; ТЗМ=1.2 Автомобильные дороги | 100 м |  | 0.16 16/100 | 6403.22 | 1025 | 1025 |  |  |  | 14.73
|  | Затраты труда рабочих (ср 2.3) | чел.час | 92.04 | 14.73 | 69.57 | 1024.77 | 1024.77
66 | ГЭСН27-03-008-05 | Разборка покрытий и оснований: цементо-бетонных(16*0,059+0,,82) Автомобильные дороги | 100 м3 конструкций |  | 0.0176 1,76/100 | 11375.72 | 200 | 68 | 132 | 25 |  | 1.01 | 0.22
|  | Затраты труда рабочих (ср 2) | чел.час | 57.42 | 1.01 | 67.61 | 68.29 | 68.29
|  | Затраты труда машинистов | чел.час | 12.43 | 0.22 | 112.16 | 24.68 |  |  | 24.68
| 1. 060248 | Экскаваторы одноковшовые дизельные на гусеничном ходу при работе на других видах строительства (кроме водохозяйственного) 0,65 м3 | маш.-ч | 9.27 | 0.16 | 625.29 | 100.05 |  | 100.05
| 2. 070149 | Бульдозеры при работе на других видах строительства (кроме водохозяйственного) 79 (108) кВт (л.с.) | маш.-ч | 3.16 | 0.06 | 537.06 | 32.22 |  | 32.22
67 | СЦП1-3-26 | Погрузочные работы при автомобильных перевозках Мусор строительный Перевозка грузов автомобильным транспортом | за т груза |  | 4.2 | 8.11 | 34 |  | 34 | 14
68 | СЦП3-3-4-1 | Перевозка навалочных грузов автомобилями-самосвалами (работающими вне карьеров), расстояние перевозки 4 км: класс груза 1 Перевозка грузов автомобильным транспортом | 1 т |  | 4.2 | 22.6 | 95 |  | 95
69 | ГЭСН27-09-002-04 | Устройство барьерных ограждений из стали на металлических стойках, шаг стоек 2 м КОЭФ. К ПОЗИЦИИ: 3.1 Производство работ на одной половине проезжей части при систематическом движении транспорта на другой ОЗП=1.2; ЭМ=1.2; ЗПМ=1.2; ТЗ=1.2; ТЗМ=1.2 Автомобильные дороги | 100 м |  | 0.12 12/100 | 55981.96 | 6718 | 1900 | 1405 | 250 | 3413 | 25.3 | 2.23
|  | Затраты труда рабочих (ср 3.1) | чел.час | 210.852 | 25.3 | 75.09 | 1899.78 | 1899.78
|  | Затраты труда машинистов | чел.час | 18.588 | 2.23 | 112.16 | 250.12 |  |  | 250.12
| 1. 021141 | Краны на автомобильном ходу при работе на других видах строительства (кроме магистральных трубопроводов) 10 т | м-час | 12.312 | 1.48 | 536.88 | 794.58 |  | 794.58
| 2. 040202 | Агрегаты сварочные передвижные с номинальным сварочным током 250-400 А с дизельным двигателем | м-час | 0.288 | 0.03 | 291.25 | 8.74 |  | 8.74
| 3. 160402 | Машины бурильно-крановые на автомобиле глубиной бурения 3,5 м | м-час | 5.22 | 0.63 | 873.63 | 550.39 |  | 550.39
| 4. 400001 | Автомобили бортовые грузоподъемностью до 5 т | м-час | 1.056 | 0.13 | 430.95 | 56.02 |  | 56.02
| 5. 101-0385 | Краски масляные и алкидные густотертые: цинковые МА-011-2 | т | 0.0129 | 0.001543 | 83500 | 128.84 |  |  |  | 128.84
| 6. 101-1513 | Электроды диаметром 4 мм Э42 | т | 0.0015 | 0.0001848 | 53261.25 | 9.84 |  |  |  | 9.84
| 7. 401-0005 | Бетон тяжелый, класс В 12,5 (М150) | м3 | 6.83 | 0.8196 | 3994.71 | 3274.06 |  |  |  | 3274.06
70 | ГЭСН27-02-010-04 | Установка бортовых камней природных при других видах покрытий КОЭФ. К ПОЗИЦИИ: 3.1 Производство работ на одной половине проезжей части при систематическом движении транспорта на другой ОЗП=1.2; ЭМ=1.2; ЗПМ=1.2; ТЗ=1.2; ТЗМ=1.2 Автомобильные дороги | 100 м бортового камня |  | 0.08 8/100 | 35692.22 | 2855 | 755 | 37 | 8 | 2063 | 10.46 | 0.07
|  | Затраты труда рабочих (ср 2.7) | чел.час | 130.8 | 10.46 | 72.19 | 755.11 | 755.11
|  | Затраты труда машинистов | чел.час | 0.864 | 0.07 | 112.16 | 7.85 |  |  | 7.85
| 1. 021141 | Краны на автомобильном ходу при работе на других видах строительства (кроме магистральных трубопроводов) 10 т | м-час | 0.816 | 0.07 | 536.88 | 37.58 |  | 37.58
| 2. 400001 | Автомобили бортовые грузоподъемностью до 5 т | м-час | 0.048 |  | 430.95
| 3. 101-1805 | Гвозди строительные | т | 0.001 | 8e-05 | 35145.2 | 2.81 |  |  |  | 2.81
| 4. 102-0038 | Пиломатериалы хвойных пород. Брусья необрезные длиной 4-6,5 м, все ширины, толщиной 100, 125 мм, IV сорта | м3 | 0.17 | 0.0136 | 4275.45 | 58.15 |  |  |  | 58.15
| 5. 401-0006 | Бетон тяжелый, класс В 15 (М200) | м3 | 5.9 | 0.472 | 4204.63 | 1984.59 |  |  |  | 1984.59
| 6. 402-0004 | Раствор готовый кладочный цементный, марка 100 | м3 | 0.06 | 0.0048 | 3694.65 | 17.73 |  |  |  | 17.73
71 | ГЭСН27-03-008-04 | Разборка покрытий и оснований асфальтобетонных КОЭФ. К ПОЗИЦИИ: 3.1 Производство работ на одной половине проезжей части при систематическом движении транспорта на другой ОЗП=1.2; ЭМ=1.2; ЗПМ=1.2; ТЗ=1.2; ТЗМ=1.2 Автомобильные дороги | 100 м3 конструкций |  | 1.768 17,68*0,1 | 47784.8 | 84484 | 27538 | 56946 | 10858 |  | 381.46 | 96.81
|  | Затраты труда рабочих (ср 2.7) | чел.час | 215.76 | 381.46 | 72.19 | 27537.6 | 27537.6
|  | Затраты труда машинистов | чел.час | 54.756 | 96.81 | 112.16 | 10858.21 |  |  | 10858.21
| 1. 050102 | Компрессоры передвижные с двигателем внутреннего сгорания давлением до 686 кПа (7 ат) 5 м3/мин | м-час | 52.896 | 93.52 | 366.14 | 34241.41 |  | 34241.41
| 2. 120202 | Автогрейдеры среднего типа 99 (135) кВт (л.с.) | м-час | 1.86 | 3.29 | 647.65 | 2130.77 |  | 2130.77
| 3. 330804 | Молотки отбойные пневматические при работе от передвижных компрессорных станций | м-час | 105.792 | 187.04 | 110 | 20574.4 |  | 20574.4
72 | ГЭСН27-03-008-03 | Разборка покрытий и оснований: черных щебеночных КОЭФ. К ПОЗИЦИИ: 3.1 Производство работ на одной половине проезжей части при систематическом движении транспорта на другой ОЗП=1.2; ЭМ=1.2; ЗПМ=1.2; ТЗ=1.2; ТЗМ=1.2 Автомобильные дороги | 100 м3 конструкций |  | 1.768 17,68*0,1 | 4968.56 | 8784 | 2506 | 6278 | 1406 |  | 37.06 | 12.54
|  | Затраты труда рабочих (ср 2) | чел.час | 20.964 | 37.06 | 67.61 | 2505.63 | 2505.63
|  | Затраты труда машинистов | чел.час | 7.092 | 12.54 | 112.16 | 1406.49 |  |  | 1406.49
| 1. 010311 | Тракторы на гусеничном ходу при работе на других видах строительства (кроме водохозяйственного) до 59 (80) кВт (л.с.) | маш.-ч | 3.204 | 5.66 | 339.55 | 1921.85 |  | 1921.85
| 2. 091400 | Рыхлители прицепные (без трактора) | маш.-ч | 3.204 | 5.66 | 28.58 | 161.76 |  | 161.76
| 3. 120202 | Автогрейдеры среднего типа 99 (135) кВт (л. с.) | маш.-ч | 3.108 | 5.49 | 647.65 | 3555.6 |  | 3555.6
| 4. 121601 | Машины поливомоечные 6000 л | маш.-ч | 0.78 | 1.38 | 460 | 634.8 |  | 634.8
73 | ГЭСН27-03-008-02 | Разборка покрытий и оснований: щебеночных КОЭФ. К ПОЗИЦИИ: 3.1 Производство работ на одной половине проезжей части при систематическом движении транспорта на другой ОЗП=1.2; ЭМ=1.2; ЗПМ=1.2; ТЗ=1.2; ТЗМ=1.2 Автомобильные дороги | 100 м3 конструкций |  | 0.053 5,3/100 | 3448.25 | 183 | 57 | 126 | 27 |  | 0.84 | 0.24
|  | Затраты труда рабочих (ср 2) | чел.час | 15.864 | 0.84 | 67.61 | 56.79 | 56.79
|  | Затраты труда машинистов | чел.час | 4.548 | 0.24 | 112.16 | 26.92 |  |  | 26.92
| 1. 010311 | Тракторы на гусеничном ходу при работе на других видах строительства (кроме водохозяйственного) до 59 (80) кВт (л.с.) | маш.-ч | 1.668 | 0.09 | 339.55 | 30.56 |  | 30.56
| 2. 091400 | Рыхлители прицепные (без трактора) | маш.-ч | 1.668 | 0.09 | 28.58 | 2.57 |  | 2.57
| 3. 120202 | Автогрейдеры среднего типа 99 (135) кВт (л. с.) | маш.-ч | 2.328 | 0.12 | 647.65 | 77.72 |  | 77.72
| 4. 121601 | Машины поливомоечные 6000 л | маш.-ч | 0.552 | 0.03 | 460 | 13.8 |  | 13.8
74 | СЦП1-3-26 | Погрузочные работы при автомобильных перевозках Мусор строительный Погрузо-разгрузочные работы при автомобильных перевозках | за т груза |  | 15.62 | 8.11 | 127 |  | 127 | 51
75 | СЦП3-3-4-1 | Перевозка навалочных грузов автомобилями-самосвалами (работающими вне карьеров), расстояние перевозки 4 км: класс груза 1 Погрузо-разгрузочные работы при автомобильных перевозках | 1 т |  | 15.62 | 22.6 | 353 |  | 353
76 | ГЭСН27-02-010-04 | Установка бортовых камней природных при других видах покрытий КОЭФ. К ПОЗИЦИИ: 3.1 Производство работ на одной половине проезжей части при систематическом движении транспорта на другой ОЗП=1.2; ЭМ=1.2; ЗПМ=1.2; ТЗ=1.2; ТЗМ=1.2 Автомобильные дороги | 100 м бортового камня |  | 0.08 8/100 | 35692.22 | 2855 | 755 | 37 | 8 | 2063 | 10.46 | 0.07
|  | Затраты труда рабочих (ср 2.7) | чел.час | 130.8 | 10.46 | 72.19 | 755.11 | 755.11
|  | Затраты труда машинистов | чел.час | 0.864 | 0.07 | 112.16 | 7.85 |  |  | 7.85
| 1. 021141 | Краны на автомобильном ходу при работе на других видах строительства (кроме магистральных трубопроводов) 10 т | м-час | 0.816 | 0.07 | 536.88 | 37.58 |  | 37.58
| 2. 400001 | Автомобили бортовые грузоподъемностью до 5 т | м-час | 0.048 |  | 430.95
| 3. 101-1805 | Гвозди строительные | т | 0.001 | 8e-05 | 35145.2 | 2.81 |  |  |  | 2.81
| 4. 102-0038 | Пиломатериалы хвойных пород. Брусья необрезные длиной 4-6,5 м, все ширины, толщиной 100, 125 мм, IV сорта | м3 | 0.17 | 0.0136 | 4275.45 | 58.15 |  |  |  | 58.15
| 5. 401-0006 | Бетон тяжелый, класс В 15 (М200) | м3 | 5.9 | 0.472 | 4204.63 | 1984.59 |  |  |  | 1984.59
| 6. 402-0004 | Раствор готовый кладочный цементный, марка 100 | м3 | 0.06 | 0.0048 | 3694.65 | 17.73 |  |  |  | 17.73
77 | КСМ | Бортовой камень 3ГП Автомобильные дороги | п.м. |  | 8 | 2681.46 | 21452 |  |  |  | 21452
78 | ГЭСН27-08-001-14 | Досыпка обочин щебнем толщиной 10см Автомобильные дороги | 1000 м2 покрытия полосы и обочин |  | 0.01768 17,68/1000 | 4835.4 | 85 |  | 85 | 15 |  |  | 0.13
|  | Затраты труда машинистов | чел.час | 7.61 | 0.13 | 112.16 | 14.58 |  |  | 14.58
| 1. 120202 | Автогрейдеры среднего типа 99 (135) кВт (л.с.) | м-час | 4.51 | 0.08 | 647.65 | 51.81 |  | 51.81
| 2. 120910 | Катки дорожные самоходные на пневмоколесном ходу 16 т | м-час | 3.1 | 0.05 | 617.58 | 30.88 |  | 30.88
79 | КСМ | Щебень из природного камня для строительных работ марка 1000, фракция 40-70 мм Автомобильные дороги | м3 |  | 2.22768 1,768*1,26 | 872.36 | 1943 |  |  |  | 1943
Раздел 5. дополнительные работы по подъёму кролодцев
от ПК14+22,5 до ПК16+92
80 | ЭСНр68-01-043-01 | Разборка асфальтобетонного покрытия вокруг колодцев отбойными молотками с регулированием высотного положения крышек колодцев с подъемом на высоту до: 10 см Благоустройство (ремонтно-строительные) | 1 колодец |  | 2 | 1820.47 | 3641 | 845 | 753 | 123 | 2043 | 11.4 | 1.1
|  | Затраты труда рабочих (ср 3) | чел.час | 5.7 | 11.4 | 74.15 | 845.31 | 845.31
|  | Затраты труда машинистов | чел.час | 0.55 | 1.1 | 112.16 | 123.38 |  |  | 123.38
| 1. 050301 | Компрессоры самоходные с двигателем внутреннего сгорания давлением 800 кПа (8 ат), производительность 6,3 м3/мин | м-час | 0.44 | 0.88 | 366.14 | 322.2 |  | 322.2
| 2. 330803 | Молотки отбойные пневматические при работе от передвижных компрессорных станций | м-час | 0.88 | 1.76 | 110 | 193.6 |  | 193.6
| 3. 390541 | Бензопилы дисковые "Партнер" | м-час | 0.49 | 0.98 | 145 | 142.1 |  | 142.1
| 4. 400001 | Автомобили бортовые грузоподъемностью до 5 т | м-час | 0.11 | 0.22 | 430.95 | 94.81 |  | 94.81
| 5. 402-0078 | Раствор готовый отделочный тяжелый, цементный 1:3 | м3 | 0.01 | 0.02 | 4345.71 | 86.91 |  |  |  | 86.91
З | 6. 403-9040-001 | Кольца регулировочные | шт | 1 | 2 | 978 | 1956 |  |  |  | 1956
81 | ГЭСН23-03-001-03 | Устройство круглых сборных железобетонных канализационных колодцев диаметром: 1 м в грунтах сухих Наружные сети водопровода, канализации, теплоснабжения, газопровода | 10 м3 железобетонных и бетонных конструкций колодцев |  | 0.13 1,3/10 | 43489.19 | 5654 | 1421 | 1588 | 347 | 2645 | 18.03 | 3.1
|  | Затраты труда рабочих (ср 3.5) | чел.час | 138.69 | 18.03 | 78.83 | 1421.3 | 1421.3
|  | Затраты труда машинистов | чел.час | 23.82 | 3.1 | 112.16 | 347.7 |  |  | 347.7
| 1. 021141 | Краны на автомобильном ходу при работе на других видах строительства (кроме магистральных трубопроводов) 10 т | маш.-ч | 18.88 | 2.45 | 536.88 | 1315.36 |  | 1315.36
| 2. 030101 | Автопогрузчики 5 т | маш.-ч | 0.18 | 0.02 | 518.23 | 10.36 |  | 10.36
| 3. 400001 | Автомобили бортовые грузоподъемностью до 5 т | маш.-ч | 4.61 | 0.6 | 430.85 | 258.51 |  | 258.51
| 4. 401-0006 | Бетон тяжелый, класс В 15 (М200) | м3 | 4.1 | 0.533 | 4204.63 | 2241.07 |  |  |  | 2241.07
| 5. 402-0002 | Раствор готовый кладочный цементный, марка 50 | м3 | 0.77 | 0.1001 | 3400.86 | 340.43 |  |  |  | 340.43
| 6. 408-9040 | Песок для строительных работ природный | м3 | 1.6 | 0.208 | 301.77 | 62.77 |  |  |  | 62.77
82 |  | Стоимость люка Благоустройство (ремонтно-строительные) | шт |  | 1 | 2874 | 2874 |  |  |  | 2874
ПК14-22-ПК11+66,ПК1+46,
83 | ЭСНр68-01-043-01 | Разборка асфальтобетонного покрытия вокруг колодцев отбойными молотками с регулированием высотного положения крышек колодцев с подъемом на высоту до: 10 см Благоустройство (ремонтно-строительные) | 1 колодец |  | 13 | 1820.47 | 23666 | 5495 | 4893 | 802 | 13278 | 74.1 | 7.15
|  | Затраты труда рабочих (ср 3) | чел.час | 5.7 | 74.1 | 74.15 | 5494.52 | 5494.52
|  | Затраты труда машинистов | чел.час | 0.55 | 7.15 | 112.16 | 801.94 |  |  | 801.94
| 1. 050301 | Компрессоры самоходные с двигателем внутреннего сгорания давлением 800 кПа (8 ат), производительность 6,3 м3/мин | м-час | 0.44 | 5.72 | 366.14 | 2094.32 |  | 2094.32
| 2. 330803 | Молотки отбойные пневматические при работе от передвижных компрессорных станций | м-час | 0.88 | 11.44 | 110 | 1258.4 |  | 1258.4
| 3. 390541 | Бензопилы дисковые "Партнер" | м-час | 0.49 | 6.37 | 145 | 923.65 |  | 923.65
| 4. 400001 | Автомобили бортовые грузоподъемностью до 5 т | м-час | 0.11 | 1.43 | 430.95 | 616.26 |  | 616.26
| 5. 402-0078 | Раствор готовый отделочный тяжелый, цементный 1:3 | м3 | 0.01 | 0.13 | 4345.71 | 564.94 |  |  |  | 564.94
З | 6. 403-9040-001 | Кольца регулировочные | шт | 1 | 13 | 978 | 12714 |  |  |  | 12714
84 |  | Стоимость люка Благоустройство (ремонтно-строительные) | шт |  | 3 | 2874 | 8622 |  |  |  | 8622
Раздел 6. Восстановление тротуара ПК11+66-ПК14+73
85 | ГЭСН27-07-002-01 | Устройство оснований толщиной 12 см под тротуары из кирпичного или известнякового щебня Автомобильные дороги | 100 м2 дорожек и тротуаров |  | 0.02569 2,569/100 | 16758.68 | 431 | 50 | 35 | 9 | 346 | 0.67 | 0.08
|  | Затраты труда рабочих (ср 2.9) | чел.час | 26.24 | 0.67 | 73.5 | 49.25 | 49.25
|  | Затраты труда машинистов | чел.час | 3.17 | 0.08 | 112.16 | 8.97 |  |  | 8.97
| 1. 030101 | Автопогрузчики 5 т | м-час | 1.15 | 0.03 | 518.23 | 15.55 |  | 15.55
| 2. 120906 | Катки дорожные самоходные гладкие 8 т | м-час | 1.48 | 0.04 | 346.95 | 13.88 |  | 13.88
| 3. 121601 | Машины поливомоечные 6000 л | м-час | 0.54 | 0.01 | 460 | 4.6 |  | 4.6
З | 4. 408-9081 | Щебень М1000 , фр. 20-40мм | м3 | 17.4 | 0.447 | 771.39 | 344.81 |  |  |  | 344.81
| 5. 411-0001 | Вода | м3 | 2 | 0.05138 | 25 | 1.28 |  |  |  | 1.28
86 | ГЭСН27-07-002-02 | При изменении толщины оснований на каждый 1 см добавлять или исключать к норме 27-07-002-1 КОЭФ. К ПОЗИЦИИ: Новый коэффициент ПЗ=3; ОЗП=3; ЭМ=3; ЗПМ=3; МАТ=3; ТЗ=3; ТЗМ=3 Автомобильные дороги | 100 м2 дорожек и тротуаров |  | 2.569 256,9/100 | 3745.8 | 9623 | 306 | 399 | 86 | 8918 | 4.16 | 0.77
|  | Затраты труда рабочих (ср 2.9) | чел.час | 1.62 | 4.16 | 73.5 | 305.76 | 305.76
|  | Затраты труда машинистов | чел.час | 0.3 | 0.77 | 112.16 | 86.36 |  |  | 86.36
| 1. 030101 | Автопогрузчики 5 т | м-час | 0.3 | 0.77 | 518.23 | 399.04 |  | 399.04
З | 2. 408-9081 | Щебень М1000 , фр. 20-40мм | м3 | 4.5 | 11.56 | 771.39 | 8917.27 |  |  |  | 8917.27
Раздел 7. Восстановление основания проезжей части
87 | ГЭСН01-01-031-02 | Разработка грунта с перемещением до 10 м бульдозерами мощностью: 96 (130) кВт (л.с.), 2 группа грунтов Земляные работы, выполняемые механизированным способом | 1000 м3 грунта |  | 0.10552 263,8*0,4/1000 | 7145.38 | 754 |  | 754 | 130 |  |  | 1.16
|  | Затраты труда машинистов | чел.час | 11 | 1.16 | 112.16 | 130.11 |  |  | 130.11
| 1. 070150 | Бульдозеры при работе на других видах строительства: 96 (130) кВт (л.с.) | маш.-ч | 11 | 1.16 | 649.58 | 753.51 |  | 753.51
88 | ГЭСН01-01-031-10 | При перемещении грунта на каждые последующие 10 м добавлять: к норме 01-01-031-2 КОЭФ. К ПОЗИЦИИ: Новый коэффициент ПЗ=2; ОЗП=2; ЭМ=2; ЗПМ=2; МАТ=2; ТЗ=2; ТЗМ=2 Земляные работы, выполняемые механизированным способом | 1000 м3 грунта |  | 0.10552 263,8*0,4/1000 | 12004.24 | 1267 |  | 1267 | 219 |  |  | 1.95
|  | Затраты труда машинистов | чел.час | 18.48 | 1.95 | 112.16 | 218.71 |  |  | 218.71
| 1. 070150 | Бульдозеры при работе на других видах строительства: 96 (130) кВт (л.с.) | маш.-ч | 18.48 | 1.95 | 649.58 | 1266.68 |  | 1266.68
89 | ГЭСН01-02-027-09 | Планировка откосов и полотна выемок механизированным способом, группа грунтов: 2 Земляные работы, выполняемые по другим видам работ (подготовительным, сопутствующим, укрепительным) | 1000 м2 спланированной площади |  | 0.2638 263,8/1000 | 7404.12 | 1953 | 1462 | 491 | 90 |  | 21.96 | 0.8
|  | Затраты труда рабочих (ср 1.8) | чел.час | 83.26 | 21.96 | 66.55 | 1461.44 | 1461.44
|  | Затраты труда машинистов | чел.час | 3.03 | 0.8 | 112.16 | 89.73 |  |  | 89.73
| 1. 060248 | Экскаваторы одноковшовые дизельные на гусеничном ходу при работе на других видах строительства: 0,65 м3 | маш.-ч | 1.42 | 0.37 | 625.29 | 231.36 |  | 231.36
З | 2. 070149 | Бульдозеры при работе на других видах строительства (кроме водохозяйственного) 79 (108) кВт (л.с.) | м-час | 0.61 | 0.16 | 537.06 | 85.93 |  | 85.93
| 3. 120202 | Автогрейдеры: среднего типа 99 (135) кВт (л. с.) | маш.-ч | 1 | 0.26 | 647.65 | 168.39 |  | 168.39
90 | ГЭСН01-02-001-01 | Уплотнение грунта прицепными катками на пневмоколесном ходу 25 т на первый проход по одному следу при толщине слоя: 25 см Земляные работы, выполняемые механизированным способом | 1000 м3 уплотненного грунта |  | 0.06595 263,8*0,25/1000 | 9333.34 | 616 |  | 616 | 128 |  |  | 1.14
|  | Затраты труда машинистов | чел.час | 17.24 | 1.14 | 112.16 | 127.86 |  |  | 127.86
З | 1. 010312 | Тракторы на гусеничном ходу при работе на других видах строительства (кроме водохозяйственного) 79 (108) кВт (л.с.) | маш.-ч | 1.51 | 0.1 | 416.35 | 41.64 |  | 41.64
З | 2. 070149 | Бульдозеры при работе на других видах строительства (кроме водохозяйственного) 79 (108) кВт (л.с.) | м-час | 15.73 | 1.04 | 537.06 | 558.54 |  | 558.54
| 3. 120711 | Катки дорожные прицепные на пневмоколесном ходу 25 т | маш.-ч | 1.51 | 0.1 | 170 | 17 |  | 17
91 | ГЭСН01-02-001-07 | На каждый последующий проход по одному следу добавлять: к норме 01-02-001-1 КОЭФ. К ПОЗИЦИИ: За 8 проходов ПЗ=7; ОЗП=7; ЭМ=7; ЗПМ=7; МАТ=7; ТЗ=7; ТЗМ=7 Земляные работы, выполняемые механизированным способом | 1000 м3 уплотненного грунта |  | 0.6595 2638*0,25/1000 | 6197.73 | 4087 |  | 4087 | 782 |  |  | 6.97
|  | Затраты труда машинистов | чел.час | 10.57 | 6.97 | 112.16 | 781.76 |  |  | 781.76
З | 1. 010312 | Тракторы на гусеничном ходу при работе на других видах строительства (кроме водохозяйственного) 79 (108) кВт (л.с.) | маш.-ч | 10.57 | 6.97 | 416.35 | 2901.96 |  | 2901.96
| 2. 120711 | Катки дорожные прицепные на пневмоколесном ходу 25 т | маш.-ч | 10.57 | 6.97 | 170 | 1184.9 |  | 1184.9
92 | ГЭСН27-04-006-02 | Устройство оснований толщиной 15 см из щебня фракции 40-70 мм (при укатке каменных материалов с пределом прочности на сжатие свыше 68,6 (700) до 98,1 (1000) МПа (кгс/см2)) двухслойных верхнего КОЭФ. К ПОЗИЦИИ: 3.1 Производство работ на одной половине проезжей части при систематическом движении транспорта на другой ОЗП=1.2; ЭМ=1.2; ЗПМ=1.2; ТЗ=1.2; ТЗМ=1.2 Автомобильные дороги | 1000 м2 основания |  | 0.2638 263,8/1000 | 215289.77 | 56793 | 822 | 9014 | 1589 | 46957 | 11.6 | 14.17
|  | Затраты труда рабочих (ср 2.5) | чел.час | 43.956 | 11.6 | 70.88 | 822.21 | 822.21
|  | Затраты труда машинистов | чел.час | 53.7 | 14.17 | 112.16 | 1589.31 |  |  | 1589.31
| 1. 030101 | Автопогрузчики 5 т | м-час | 9.552 | 2.52 | 518.23 | 1305.94 |  | 1305.94
| 2. 120202 | Автогрейдеры среднего типа 99 (135) кВт (л.с.) | м-час | 2.184 | 0.58 | 647.65 | 375.64 |  | 375.64
| 3. 120906 | Катки дорожные самоходные гладкие 8 т | м-час | 11.64 | 3.07 | 346.95 | 1065.14 |  | 1065.14
| 4. 120907 | Катки дорожные самоходные гладкие 13 т | м-час | 25.992 | 6.86 | 832.69 | 5712.25 |  | 5712.25
| 5. 121601 | Машины поливомоечные 6000 л | м-час | 3.552 | 0.94 | 460 | 432.4 |  | 432.4
| 6. 121803 | Распределители каменной мелочи | м-час | 0.78 | 0.21 | 628.76 | 132.04 |  | 132.04
З | 7. 408-0014 | Щебень из природного камня для строительных работ марка 1000, фракция 10-20 мм | м3 | 15 | 3.957 | 825.16 | 3265.16 |  |  |  | 3265.16
З | 8. 408-0016 | Щебень из природного камня для строительных работ марка 1000, фракция 40-70 мм | м3 | 189 | 49.86 | 872.36 | 43495.87 |  |  |  | 43495.87
| 9. 411-0001 | Вода | м3 | 30 | 7.914 | 25 | 197.85 |  |  |  | 197.85
93 | ГЭСН27-04-006-03 | Устройство оснований толщиной 15 см из щебня фракции 40-70 мм (при укатке каменных материалов с пределом прочности на сжатие свыше 68,6 (700) до 98,1 (1000) МПа (кгс/см2)) двухслойных нижнего КОЭФ. К ПОЗИЦИИ: 3.1 Производство работ на одной половине проезжей части при систематическом движении транспорта на другой ОЗП=1.2; ЭМ=1.2; ЗПМ=1.2; ТЗ=1.2; ТЗМ=1.2 Автомобильные дороги | 1000 м2 основания |  | 0.2638 263,8/1000 | 190164.68 | 50165 | 744 | 5795 | 1048 | 43626 | 10.49 | 9.35
|  | Затраты труда рабочих (ср 2.5) | чел.час | 39.78 | 10.49 | 70.88 | 743.53 | 743.53
|  | Затраты труда машинистов | чел.час | 35.436 | 9.35 | 112.16 | 1048.7 |  |  | 1048.7
| 1. 030101 | Автопогрузчики 5 т | м-час | 4.428 | 1.17 | 518.23 | 606.33 |  | 606.33
| 2. 070149 | Бульдозеры при работе на других видах строительства (кроме водохозяйственного) 79 (108) кВт (л.с.) | м-час | 3.108 | 0.82 | 537.06 | 440.39 |  | 440.39
| 3. 120202 | Автогрейдеры среднего типа 99 (135) кВт (л.с.) | м-час | 0.492 | 0.13 | 647.65 | 84.19 |  | 84.19
| 4. 120906 | Катки дорожные самоходные гладкие 8 т | м-час | 7.848 | 2.07 | 346.95 | 718.19 |  | 718.19
| 5. 120907 | Катки дорожные самоходные гладкие 13 т | м-час | 16.008 | 4.22 | 832.69 | 3513.95 |  | 3513.95
| 6. 121601 | Машины поливомоечные 6000 л | м-час | 3.552 | 0.94 | 460 | 432.4 |  | 432.4
З | 7. 408-0016 | Щебень из природного камня для строительных работ марка 1000, фракция 40-70 мм | м3 | 189 | 49.86 | 872.36 | 43495.87 |  |  |  | 43495.87
| 8. 411-0001 | Вода | м3 | 20 | 5.276 | 25 | 131.9 |  |  |  | 131.9
94 | ГЭСН27-06-018-03 | Устройство основания из черного щебня толщиной 10 см с плотностью каменных материалов 2,5-2,9 т/м3 КОЭФ. К ПОЗИЦИИ: 3.1 Производство работ на одной половине проезжей части при систематическом движении транспорта на другой ОЗП=1.2; ЭМ=1.2; ЗПМ=1.2; ТЗ=1.2; ТЗМ=1.2 Автомобильные дороги | 1000 м2 |  | 0.2638 263,8/1000 | 27368.63 | 7220 | 1157 | 5765 | 574 | 298 | 14.51 | 5.12
|  | Затраты труда рабочих (ср 3.6) | чел.час | 54.996 | 14.51 | 79.76 | 1157.32 | 1157.32
|  | Затраты труда машинистов | чел.час | 19.404 | 5.12 | 112.16 | 574.26 |  |  | 574.26
| 1. 021141 | Краны на автомобильном ходу при работе на других видах строительства (кроме магистральных трубопроводов) 10 т | м-час | 0.036 | 0.01 | 536.88 | 5.37 |  | 5.37
| 2. 120500 | Гудронаторы ручные | м-час | 0.072 | 0.02 | 4.04 | 0.08 |  | 0.08
| 3. 120907 | Катки дорожные самоходные гладкие 13 т | м-час | 9.696 | 2.56 | 832.69 | 2131.69 |  | 2131.69
| 4. 121803 | Распределители каменной мелочи | м-час | 2.916 | 0.77 | 628.76 | 484.15 |  | 484.15
| 5. 122000 | Укладчики асфальтобетона | м-час | 5.976 | 1.58 | 1966.08 | 3106.41 |  | 3106.41
| 6. 122301 | Щетки дорожные навесные с трактором | м-час | 0.72 | 0.19 | 210.21 | 39.94 |  | 39.94
| 7. 400001 | Автомобили бортовые грузоподъемностью до 5 т | м-час | 0.06 | 0.02 | 430.95 | 8.62 |  | 8.62
| 8. 101-0322 | Керосин для технических целей марок КТ-1, КТ-2 | т | 0.0018 | 0.0004748 | 22030 | 10.46 |  |  |  | 10.46
| 9. 101-0782 | Поковки из квадратных заготовок массой 1,8 кг | т | 0.006 | 0.001583 | 36331.5 | 57.51 |  |  |  | 57.51
| 10. 101-9010 | Битум | т | 0.021 | 0.00554 | 8110.42 | 44.93 |  |  |  | 44.93
| 11. 102-0025 | Пиломатериалы хвойных пород. Бруски обрезные длиной 4-6,5 м, шириной 75-150 мм, толщиной 40-75 мм III сорта | м3 | 0.15 | 0.03957 | 4672.14 | 184.88 |  |  |  | 184.88
95 | КСМ | Щебень черный горячий, фракция 15-20 мм Автомобильные дороги | т |  | 2.902 | 1449.35 | 4206 |  |  |  | 4206
96 | КСМ | Щебень черный горячий, фракция 20-25 мм( 19,5*4)*0,2638+30,86 Автомобильные дороги | т |  | 51.44 | 1449.35 | 74555 |  |  |  | 74555
Итого прямые затраты по смете в текущих ценах | [6 empty] | 4283068 | 127929 | 828730 | 69218 | 3326409 | 1682.92 | 615.13
Накладные расходы | [6 empty] | 254626
В том числе, справочно:
80%*0,94 ФОТ (от 3580) (Поз. 8-9, 33, 42, 41, 89) | [6 empty] | 2692
95%*0,94 ФОТ (от 1344) (Поз. 10, 34, 43, 87-88, 90-91) | [6 empty] | 1200
100%*0,94 ФОТ (от 160) (Поз. 27-29, 31-32, 62-63, 74-75) | [6 empty] | 150
104%*0,94 ФОТ (от 7265) (Поз. 80, 83) | [6 empty] | 7102
110%*0,94 ФОТ (от 9868) (Поз. 7) | [6 empty] | 10204
130%*0,94 ФОТ (от 1768) (Поз. 81) | [6 empty] | 2160
142%*0,94 ФОТ (от 173148) (Поз. 1-6, 11-26, 30, 35-40, 44-61, 64-66, 69-73, 76-79, 85-86, 92-96) | [6 empty] | 231118
Сметная прибыль | [6 empty] | 154244
В том числе, справочно:
45%*0,85 ФОТ (от 3580) (Поз. 8-9, 33, 42, 41, 89) | [6 empty] | 1369
50%*0,85 ФОТ (от 1344) (Поз. 10, 34, 43, 87-88, 90-91) | [6 empty] | 571
60% ФОТ (от 7265) (Поз. 80, 83) | [6 empty] | 4359
60%*0,85 ФОТ (от 160) (Поз. 27-29, 31-32, 62-63, 74-75) | [6 empty] | 81
80%*0,85 ФОТ (от 9868) (Поз. 7) | [6 empty] | 6710
89%*0,85 ФОТ (от 1768) (Поз. 81) | [6 empty] | 1337
95%*0,85 ФОТ (от 173148) (Поз. 1-6, 11-26, 30, 35-40, 44-61, 64-66, 69-73, 76-79, 85-86, 92-96) | [6 empty] | 139817
Итоги по смете:
Итого по разделу 1 Дополнительные работы ПК14+22,5-ПК16+12 | [6 empty] | 588842 |  |  |  |  | 195.56 | 189.26
Итого по разделу 2 дорожная одежда | [6 empty] | 3441237 |  |  |  |  | 606.56 | 243
Итого по разделу 3 Правая сторона ПК11+29(ДШ№16-ПК11+66 (право) | [6 empty] | 134694 |  |  |  |  | 212.32 | 15.62
Итого по разделу 4 левая сторона | [6 empty] | 238981 |  |  |  |  | 501.56 | 114.39
Итого по разделу 5 дополнительные работы по подъёму кролодцев | [6 empty] | 59415 |  |  |  |  | 103.53 | 11.35
Итого по разделу 6 Восстановление тротуара ПК11+66-ПК14+73 | [6 empty] | 11020 |  |  |  |  | 4.83 | 0.85
Итого по разделу 7 Восстановление основания проезжей части | [6 empty] | 217749 |  |  |  |  | 58.56 | 40.66
Итого | [6 empty] | 4691938 |  |  |  |  | 1682.92 | 615.13
Временные здания и сооружения 1.68% | [6 empty] | 78825
Итого | [6 empty] | 4770763
Непредвиденные затраты 2% | [6 empty] | 95415
Итого с непредвиденными | [6 empty] | 4866178
НДС 18% | [6 empty] | 875912
ВСЕГО по смете | [6 empty] | 5742090 |  |  |  |  | 1682.92 | 615.13
Составил
Проверил